## 本工事費内訳表
本工事費内訳表
2
費目 工種 種別 細別・規格 |  |  |  | 数 量 | 単 位 | 単 価 | 金 額 | 摘 要
本工事費（区間1） |  |  |  | 1 | 式
費目行
| 土工 |  |  | 1 | 式
工種行
|  | 掘削 |  | 230 | m3 |  |  | [CB210100]
|  |  | 土砂 片切掘削 |  |  |  |  | 施工 第 0-001号表
[R7黄本P1015 / R7赤本PⅡ-1-②-7]
|  | 床掘り |  | 80 | m3 |  |  | [CB210030]
|  |  | 土砂 小規模 |  |  |  |  | 施工 第 0-002号表
[R7黄本P1049 / R7赤本PⅡ-1-③-4]
|  | 埋戻し |  | 30 | m3 |  |  | [CB210410]
|  |  | 小規模 土砂 |  |  |  |  | 施工 第 0-003号表
[R7黄本P1056 / R7赤本PⅡ-1-③-12]
|  | 路床盛土 |  | 3 | m3 |  |  | [CB210520]
|  |  | 2.5m未満 |  |  |  |  | 施工 第 0-004号表
[R7黄本P1032 / R7赤本PⅡ-1-②-24]
|  | 土砂等運搬 |  | 270 | m3 |  |  | [CB210110]
|  |  | 標準 ﾊﾞｯｸﾎｳ山積0.8m3(平積0.6m3) 土砂(岩塊･玉石混り土含む) DID無し 22.5km以下 良好 |  |  |  |  | 施工 第 0-005号表
[R7黄本P1021 / R7赤本PⅡ-1-②-13]
|  | 処分費 |  | 270 | m3 |  |  | [WB020051]
施工 第 0-006号表
[R7赤本PⅠ-14]
| 石･ﾌﾞﾛｯｸ積(張)工 |  |  | 1 | 式
工種行
本工事費内訳表
3
費目 工種 種別 細別・規格 |  |  |  | 数 量 | 単 位 | 単 価 | 金 額 | 摘 要
|  | 大型ブロック積（区間1-1） |  | 1 | 式
|  |  | 2000kg/個以下 水抜きパイプ有 |  |  |  |  | 施工 第 0-007号表
|  | 現場打小口止ｺﾝｸﾘｰﾄ（1号小口止） |  | 1 | m3 |  |  | [CB226190]
|  |  | 18-8-40(高炉) 一般養生 |  |  |  |  | 施工 第 0-008号表
[R7黄本P1109 / R7赤本PⅡ-2-③-24]
|  | 現場打小口止ｺﾝｸﾘｰﾄ（2号小口止） |  | 1 | m3 |  |  | [CB226190]
|  |  | 18-8-40(高炉) 一般養生 |  |  |  |  | 施工 第 0-009号表
[R7黄本P1109 / R7赤本PⅡ-2-③-24]
|  | 大型ブロック積（区間1-2） |  | 1 | 式
|  |  | 2000kg/個以下 水抜きパイプ有 |  |  |  |  | 施工 第 0-010号表
|  | 現場打小口止ｺﾝｸﾘｰﾄ（3号小口止） |  | 1 | m3 |  |  | [CB226190]
|  |  | 18-8-40(高炉) 一般養生 |  |  |  |  | 施工 第 0-011号表
[R7黄本P1109 / R7赤本PⅡ-2-③-24]
|  | 現場打小口止ｺﾝｸﾘｰﾄ（4号小口止） |  | 0.9 | m3 |  |  | [CB226190]
|  |  | 18-8-40(高炉) 一般養生 |  |  |  |  | 施工 第 0-012号表
[R7黄本P1109 / R7赤本PⅡ-2-③-24]
|  | 大型ブロック積（区間1-3） |  | 1 | 式
|  |  | 2000kg/個以下 水抜きパイプ有 |  |  |  |  | 施工 第 0-013号表
|  | 現場打小口止ｺﾝｸﾘｰﾄ（5号小口止） |  | 2 | m3 |  |  | [CB226190]
|  |  | 18-8-40(高炉) 一般養生 |  |  |  |  | 施工 第 0-014号表
[R7黄本P1109 / R7赤本PⅡ-2-③-24]
|  | 現場打小口止ｺﾝｸﾘｰﾄ（6号小口止） |  | 2 | m3 |  |  | [CB226190]
|  |  | 18-8-40(高炉) 一般養生 |  |  |  |  | 施工 第 0-015号表
[R7黄本P1109 / R7赤本PⅡ-2-③-24]
本工事費内訳表
4
費目 工種 種別 細別・規格 |  |  |  | 数 量 | 単 位 | 単 価 | 金 額 | 摘 要
| 防護柵工 |  |  | 1 | 式
工種行
|  | ﾌﾟﾚｷｬｽﾄ擁壁設置 |  | 38 | ｍ |  |  | [CB222110]
|  |  | 0.5m以上1.0m以下 基礎砕石有 均しｺﾝｸﾘｰﾄ有 |  |  |  |  | 施工 第 0-016号表
[R7黄本P1152 / R7赤本PⅡ-2-⑥-2]
|  | 防護柵設置工(ｶﾞｰﾄﾞﾚｰﾙ設置工) |  | 38 | ｍ |  |  | [WB810510]
|  |  | ｺﾝｸﾘｰﾄ建込 ｺﾝｸﾘｰﾄ建込･塗装品･Gr-C-2B 21m以上100m未満 夜間無 制約無 曲線無 加算無し |  |  |  |  | 施工 第 0-017号表
[R7黄本<71> / R7赤本PⅥ-2-③-1]
| 排水工 |  |  | 1 | 式
工種行
|  | U型側溝 |  | 26 | ｍ
|  |  | 300A型 L=1000mm |  |  |  |  | 施工 第 0-018号表
|  | 自由勾配側溝布設工 |  | 9 | ｍ
|  |  | (横断用)T-25 B300×H300 |  |  |  |  | 施工 第 0-019号表
|  | ｸﾞﾚｰﾁﾝｸﾞ蓋版(自由勾配側溝用) |  | 5 | 枚
|  |  | (横断用)300用1.0m(T-25) |  |  |  |  | 施工 第 0-020号表
|  | ﾌﾟﾚｷｬｽﾄL形側溝(製品長0.6m/個) |  | 36 | ｍ |  |  | [CB222710]
|  |  | 据付 有り 鉄筋ｺﾝｸﾘｰﾄL形(450*155*600) |  |  |  |  | 施工 第 0-021号表
[R7黄本P1188 / R7赤本PⅡ-2-⑩-20]
| 舗装工 |  |  | 1 | 式
工種行
本工事費内訳表
5
費目 工種 種別 細別・規格 |  |  |  | 数 量 | 単 位 | 単 価 | 金 額 | 摘 要
|  | 表層(車道･路肩部) |  | 54 | m2 |  |  | [CB410260]
|  |  | 1.4m未満(平均仕上り厚50mm以下) 30mm 各種(2.20以上2.30t/m3未満) ﾌﾟﾗｲﾑｺｰﾄPK-3 |  |  |  |  | 施工 第 0-022号表
[R7黄本P1442 / R7赤本PⅣ-1-②-2]
|  | 上層路盤(車道･路肩部) |  | 54 | m2 |  |  | [CB410040]
|  |  | 砕石(各種) 170mm 2層施工 |  |  |  |  | 施工 第 0-023号表
[R7黄本P1429 / R7赤本PⅣ-1-①-7]
|  | 下層路盤(車道･路肩部) |  | 54 | m2 |  |  | [CB410030]
|  |  | 190mm 1層施工 路盤材(各種) |  |  |  |  | 施工 第 0-024号表
[R7黄本P1426 / R7赤本PⅣ-1-①-4]
| 取壊工 |  |  | 1 | 式
工種行
|  | 舗装版切断 |  | 110 | ｍ |  |  | [CB430510]
|  |  | ｱｽﾌｧﾙﾄ舗装版 As:15cm以下 |  |  |  |  | 施工 第 0-025号表
[R7黄本P1531 / R7赤本PⅣ-3-③-1]
|  | 舗装版破砕 |  | 54 | m2 |  |  | [CB430310]
|  |  | ｱｽﾌｧﾙﾄ舗装版 障害無し 対策不要 15cm以下 積込有り |  |  |  |  | 施工 第 0-026号表
[R7黄本P1529 / R7赤本PⅣ-3-②-2]
|  | 殻運搬 |  | 3 | m3 |  |  | [CB227010]
|  |  | 舗装版破砕 機械積込(騒音対策不要,舗装版厚15cm以下) DID無し 22.0km以下 良好 |  |  |  |  | 施工 第 0-027号表
[R7黄本P1273 / R7赤本PⅡ-2-25-1]
|  | 処分費 |  | 6.4 | ｔ |  |  | [WB020052]
施工 第 0-028号表
[R7赤本PⅠ-14]
|  | 構造物とりこわし･運搬･処分(複合) |  | 3 | m3 |  |  | [WB824020]
|  |  | 鉄筋構造物 機械施工 制約無 夜間無 対策不要 DID無 28.4km以下 |  |  |  |  | 施工 第 0-029号表
[R7赤本PⅥ-1-④-3]
本工事費内訳表
6
費目 工種 種別 細別・規格 |  |  |  | 数 量 | 単 位 | 単 価 | 金 額 | 摘 要
|  | 構造物とりこわし･運搬･処分(複合) |  | 14 | m3 |  |  | [WB824020]
|  |  | 無筋構造物 機械施工 制約無 夜間無 対策不要 DID無 18.5km以下 |  |  |  |  | 施工 第 0-030号表
[R7赤本PⅥ-1-④-3]
| 仮設工 |  |  | 1 | 式
工種行
|  | 交通誘導警備員B |  | 54 | 人日 |  |  | [WB010212]
|  |  | 昼間勤務(8時~17時)実働8h(交替要員無) |  |  |  |  | 施工 第 0-031号表
[R7赤本PⅡ-5-21-1]
本工事費（区間2） |  |  |  | 1 | 式
費目行
| 土工 |  |  | 1 | 式
工種行
|  | 掘削 |  | 280 | m3 |  |  | [CB210100]
|  |  | 土砂 片切掘削 |  |  |  |  | 施工 第 0-032号表
[R7黄本P1015 / R7赤本PⅡ-1-②-7]
|  | 床掘り |  | 4 | m3 |  |  | [CB210030]
|  |  | 土砂 小規模 |  |  |  |  | 施工 第 0-033号表
[R7黄本P1049 / R7赤本PⅡ-1-③-4]
|  | 埋戻し |  | 4 | m3 |  |  | [CB210410]
|  |  | 小規模 土砂 |  |  |  |  | 施工 第 0-034号表
[R7黄本P1056 / R7赤本PⅡ-1-③-12]
|  | 法面整形 |  | 310 | m2 |  |  | [CB220010]
|  |  | 切土部 現場制約無 ﾚｷ質土､砂及び砂質土､粘性土 |  |  |  |  | 施工 第 0-035号表
[R7黄本P1068 / R7赤本PⅡ-2-①-4]
本工事費内訳表
7
費目 工種 種別 細別・規格 |  |  |  | 数 量 | 単 位 | 単 価 | 金 額 | 摘 要
|  | 土砂等運搬 |  | 280 | m3 |  |  | [CB210110]
|  |  | 標準 ﾊﾞｯｸﾎｳ山積0.8m3(平積0.6m3) 土砂(岩塊･玉石混り土含む) DID無し 22.5km以下 良好 |  |  |  |  | 施工 第 0-036号表
[R7黄本P1021 / R7赤本PⅡ-1-②-13]
|  | 処分費 |  | 280 | m3 |  |  | [WB020051]
施工 第 0-037号表
[R7赤本PⅠ-14]
| 法面工 |  |  | 1 | 式
工種行
|  | 吹付枠工 |  | 130 | ｍ |  |  | [WB811110]
|  |  | 200*200 250m以上500m未満 |  |  |  |  | 施工 第 0-038号表
[R7黄本<71> / R7赤本PⅥ-2-④-11]
|  | ﾗｽ張工[市場単価] |  | 77 | m2 |  |  | [WB811120]
|  |  | 100m2以上250m2未満 法面清掃有(補正無) |  |  |  |  | 施工 第 0-039号表
[R7黄本<71> / R7赤本PⅥ-2-④-11]
|  | 機械播種施工による植生工 |  | 50 | m2 |  |  | [WB810830]
|  |  | 植生基材吹付工 5cm 250m2以上500m2未満 制約無 垂直高無 枠内有 |  |  |  |  | 施工 第 0-040号表
[R7黄本<71> / R7赤本PⅥ-2-④-2]
|  | 機械播種施工による植生工 |  | 230 | m2 |  |  | [WB810830]
|  |  | 植生基材吹付工 5cm 250m2以上500m2未満 制約無 垂直高無 枠内無 |  |  |  |  | 施工 第 0-041号表
[R7黄本<71> / R7赤本PⅥ-2-④-2]
| 排水工 |  |  | 1 | 式
工種行
|  | U型側溝 |  | 61 | ｍ
|  |  | 180型 L=1000mm |  |  |  |  | 施工 第 0-042号表
本工事費内訳表
8
費目 工種 種別 細別・規格 |  |  |  | 数 量 | 単 位 | 単 価 | 金 額 | 摘 要
| 舗装工 |  |  | 1 | 式
工種行
|  | コンクリート舗装 人力舗設 |  | 31 | m2
|  |  | 20cm未満 |  |  |  |  | 施工 第 0-043号表
|  | 目地板 |  | 0.3 | m2 |  |  | [CB224710]
|  |  | 30m2未満 瀝青質目地板(t=20) |  |  |  |  | 施工 第 0-044号表
[R7黄本P1222 / R7赤本PⅡ-2-⑱-2]
|  | 下層路盤(車道･路肩部) |  | 31 | m2 |  |  | [CB410030]
|  |  | 100mm 1層施工 路盤材(各種) |  |  |  |  | 施工 第 0-045号表
[R7黄本P1426 / R7赤本PⅣ-1-①-4]
| 取壊工 |  |  | 1 | 式
工種行
|  | 舗装版破砕 |  | 31 | m2 |  |  | [CB430310]
|  |  | ｺﾝｸﾘｰﾄ舗装版 障害無し 対策不要 15cm以下 積込有り |  |  |  |  | 施工 第 0-046号表
[R7黄本P1529 / R7赤本PⅣ-3-②-2]
|  | 殻運搬 |  | 3 | m3 |  |  | [CB227010]
|  |  | 舗装版破砕 機械積込(騒音対策不要,舗装版厚15cm以下) DID無し 22.0km以下 良好 |  |  |  |  | 施工 第 0-047号表
[R7黄本P1273 / R7赤本PⅡ-2-25-1]
|  | 処分費 |  | 7.6 | ｔ |  |  | [WB020052]
施工 第 0-048号表
[R7赤本PⅠ-14]
|  | 構造物とりこわし･運搬･処分(複合) |  | 1 | m3 |  |  | [WB824020]
|  |  | 鉄筋構造物 機械施工 制約無 夜間無 対策不要 DID無 28.4km以下 |  |  |  |  | 施工 第 0-049号表
[R7赤本PⅥ-1-④-3]
本工事費内訳表
9
費目 工種 種別 細別・規格 |  |  |  | 数 量 | 単 位 | 単 価 | 金 額 | 摘 要
| 仮設工 |  |  | 1 | 式
工種行
|  | 交通誘導警備員B |  | 22 | 人日 |  |  | [WB010212]
|  |  | 昼間勤務(8時~17時)実働8h(交替要員無) |  |  |  |  | 施工 第 0-050号表
[R7赤本PⅡ-5-21-1]
本工事費（区間3） |  |  |  | 1 | 式
費目行
| 土工 |  |  | 1 | 式
工種行
|  | 掘削 |  | 10 | m3 |  |  | [CB210100]
|  |  | 土砂 小規模 小規模(標準) |  |  |  |  | 施工 第 0-051号表
[R7黄本P1015 / R7赤本PⅡ-1-②-7]
|  | 土砂等運搬 |  | 10 | m3 |  |  | [CB210110]
|  |  | 小規模 ﾊﾞｯｸﾎｳ山積0.28m3(平積0.2m3) 土砂(岩塊･玉石混り土含む) DID無し 19.0km以下 良好 |  |  |  |  | 施工 第 0-052号表
[R7黄本P1021 / R7赤本PⅡ-1-②-13]
|  | 処分費 |  | 10 | m3 |  |  | [WB020051]
施工 第 0-053号表
[R7赤本PⅠ-14]
| 法面工 |  |  | 1 | 式
工種行
|  | 法面整形 |  | 50 | m2 |  |  | [CB220010]
|  |  | 切土部 現場制約無 ﾚｷ質土､砂及び砂質土､粘性土 |  |  |  |  | 施工 第 0-054号表
[R7黄本P1068 / R7赤本PⅡ-2-①-4]
本工事費内訳表
10
費目 工種 種別 細別・規格 |  |  |  | 数 量 | 単 位 | 単 価 | 金 額 | 摘 要
|  | 機械播種施工による植生工 |  | 50 | m2 |  |  | [WB810830]
|  |  | 植生基材吹付工 5cm 250m2以上500m2未満 制約無 垂直高無 枠内無 |  |  |  |  | 施工 第 0-055号表
[R7黄本<71> / R7赤本PⅥ-2-④-2]
| 仮設工 |  |  | 1 | 式
工種行
|  | 交通誘導警備員B |  | 4 | 人日 |  |  | [WB010212]
|  |  | 昼間勤務(8時~17時)実働8h(交替要員無) |  |  |  |  | 施工 第 0-056号表
[R7赤本PⅡ-5-21-1]
本工事費（区間4） |  |  |  | 1 | 式
費目行
| 土工 |  |  | 1 | 式
工種行
|  | 掘削 |  | 10 | m3 |  |  | [CB210100]
|  |  | 土砂 小規模 小規模(標準) |  |  |  |  | 施工 第 0-057号表
[R7黄本P1015 / R7赤本PⅡ-1-②-7]
|  | 掘削 |  | 20 | m3 |  |  | [CB210100]
|  |  | 土砂 現場制約あり |  |  |  |  | 施工 第 0-058号表
[R7黄本P1015 / R7赤本PⅡ-1-②-7]
|  | 床掘り |  | 3 | m3 |  |  | [CB210030]
|  |  | 土砂 小規模 |  |  |  |  | 施工 第 0-059号表
[R7黄本P1049 / R7赤本PⅡ-1-③-4]
|  | 埋戻し |  | 3 | m3 |  |  | [CB210410]
|  |  | 小規模 土砂 |  |  |  |  | 施工 第 0-060号表
[R7黄本P1056 / R7赤本PⅡ-1-③-12]
本工事費内訳表
11
費目 工種 種別 細別・規格 |  |  |  | 数 量 | 単 位 | 単 価 | 金 額 | 摘 要
|  | 法面整形 |  | 160 | m2 |  |  | [CB220010]
|  |  | 切土部 現場制約無 ﾚｷ質土､砂及び砂質土､粘性土 |  |  |  |  | 施工 第 0-061号表
[R7黄本P1068 / R7赤本PⅡ-2-①-4]
|  | 土砂等運搬 |  | 30 | m3 |  |  | [CB210110]
|  |  | 小規模 ﾊﾞｯｸﾎｳ山積0.28m3(平積0.2m3) 土砂(岩塊･玉石混り土含む) DID無し 19.0km以下 良好 |  |  |  |  | 施工 第 0-062号表
[R7黄本P1021 / R7赤本PⅡ-1-②-13]
|  | 処分費 |  | 30 | m3 |  |  | [WB020051]
施工 第 0-063号表
[R7赤本PⅠ-14]
| 法面工 |  |  | 1 | 式
工種行
|  | 吹付枠工 |  | 260 | ｍ |  |  | [WB811110]
|  |  | 200*200 250m以上500m未満 |  |  |  |  | 施工 第 0-064号表
[R7黄本<71> / R7赤本PⅥ-2-④-11]
|  | ﾗｽ張工[市場単価] |  | 155 | m2 |  |  | [WB811120]
|  |  | 100m2以上250m2未満 法面清掃有(補正無) |  |  |  |  | 施工 第 0-065号表
[R7黄本<71> / R7赤本PⅥ-2-④-11]
|  | 機械播種施工による植生工 |  | 90 | m2 |  |  | [WB810830]
|  |  | 植生基材吹付工 5cm 250m2以上500m2未満 制約無 垂直高無 枠内有 |  |  |  |  | 施工 第 0-066号表
[R7黄本<71> / R7赤本PⅥ-2-④-2]
| 排水工 |  |  | 1 | 式
工種行
|  | U型側溝 |  | 28 | ｍ
|  |  | 300A型 L=1000mm |  |  |  |  | 施工 第 0-067号表
本工事費内訳表
12
費目 工種 種別 細別・規格 |  |  |  | 数 量 | 単 位 | 単 価 | 金 額 | 摘 要
| 舗装工 |  |  | 1 | 式
工種行
|  | 表層(車道･路肩部) |  | 14 | m2 |  |  | [CB410260]
|  |  | 1.4m未満(平均仕上り厚50mm以下) 30mm 各種(2.20以上2.30t/m3未満) ﾌﾟﾗｲﾑｺｰﾄPK-3 |  |  |  |  | 施工 第 0-068号表
[R7黄本P1442 / R7赤本PⅣ-1-②-2]
|  | 下層路盤(車道･路肩部) |  | 14 | m2 |  |  | [CB410030]
|  |  | 17mm 1層施工 路盤材(各種) |  |  |  |  | 施工 第 0-069号表
[R7黄本P1426 / R7赤本PⅣ-1-①-4]
| 取壊工 |  |  | 1 | 式
工種行
|  | 舗装版切断 |  | 29 | ｍ |  |  | [CB430510]
|  |  | ｺﾝｸﾘｰﾄ舗装版 Co:15cm以下 |  |  |  |  | 施工 第 0-070号表
[R7黄本P1531 / R7赤本PⅣ-3-③-1]
|  | 舗装版破砕 |  | 14 | m2 |  |  | [CB430310]
|  |  | ｺﾝｸﾘｰﾄ舗装版 障害無し 対策不要 15cm以下 積込有り |  |  |  |  | 施工 第 0-071号表
[R7黄本P1529 / R7赤本PⅣ-3-②-2]
|  | 殻運搬 |  | 1 | m3 |  |  | [CB227010]
|  |  | 舗装版破砕 機械積込(騒音対策不要,舗装版厚15cm以下) DID無し 22.0km以下 良好 |  |  |  |  | 施工 第 0-072号表
[R7黄本P1273 / R7赤本PⅡ-2-25-1]
|  | 処分費 |  | 3.5 | ｔ |  |  | [WB020052]
施工 第 0-073号表
[R7赤本PⅠ-14]
|  | 構造物とりこわし･運搬･処分(複合) |  | 1 | m3 |  |  | [WB824020]
|  |  | 鉄筋構造物 機械施工 制約無 夜間無 対策不要 DID無 28.4km以下 |  |  |  |  | 施工 第 0-074号表
[R7赤本PⅥ-1-④-3]
本工事費内訳表
13
費目 工種 種別 細別・規格 |  |  |  | 数 量 | 単 位 | 単 価 | 金 額 | 摘 要
| 仮設工 |  |  | 1 | 式
工種行
|  | 交通誘導警備員B |  | 30 | 人日 |  |  | [WB010212]
|  |  | 昼間勤務(8時~17時)実働8h(交替要員無) |  |  |  |  | 施工 第 0-075号表
[R7赤本PⅡ-5-21-1]
直接工事費計 |  |  |  | 1 | 式
共通仮設 |  |  |  | 1 | 式
| 共通仮設費(率分) |  |  | 1 | 式
純工事費 |  |  |  | 1 | 式
| 現場管理費 |  |  | 1 | 式
工事原価 |  |  |  | 1 | 式
|  | 一般管理費等 |  | 1 | 式
本工事費内訳表
14
費目 工種 種別 細別・規格 |  |  |  | 数 量 | 単 位 | 単 価 | 金 額 | 摘 要
| 一般管理費等計 |  |  | 1 | 式
工事価格 |  |  |  | 1 | 式
| 消費税等相当額 |  |  | 1 | 式
工事費計 |  |  |  | 1 | 式
本工事費（区間10） |  |  |  | 1 | 式
費目行
| 土工 |  |  | 1 | 式
工種行
|  | 掘削 |  | 380 | m3 |  |  | [CB210100]
|  |  | 土砂 ｵｰﾌﾟﾝｶｯﾄ 押土無し 障害無し 5,000m3未満 |  |  |  |  | 施工 第 0-076号表
[R7黄本P1015 / R7赤本PⅡ-1-②-7]
|  | 床掘り |  | 100 | m3 |  |  | [CB210030]
|  |  | 土砂 標準 無し 障害無し |  |  |  |  | 施工 第 0-077号表
[R7黄本P1049 / R7赤本PⅡ-1-③-4]
|  | 床掘り |  | 30 | m3 |  |  | [CB210030]
|  |  | 土砂 小規模 |  |  |  |  | 施工 第 0-078号表
[R7黄本P1049 / R7赤本PⅡ-1-③-4]
本工事費内訳表
15
費目 工種 種別 細別・規格 |  |  |  | 数 量 | 単 位 | 単 価 | 金 額 | 摘 要
|  | 埋戻し |  | 40 | m3 |  |  | [CB210410]
|  |  | 小規模 土砂 |  |  |  |  | 施工 第 0-079号表
[R7黄本P1056 / R7赤本PⅡ-1-③-12]
|  | 路床盛土 |  | 40 | m3 |  |  | [CB210520]
|  |  | 2.5m未満 |  |  |  |  | 施工 第 0-080号表
[R7黄本P1032 / R7赤本PⅡ-1-②-24]
|  | 路肩盛土 |  | 2 | m3
|  |  | 2.5m未満 |  |  |  |  | 施工 第 0-081号表
|  | 土砂等運搬 |  | 460 | m3 |  |  | [CB210110]
|  |  | 標準 ﾊﾞｯｸﾎｳ山積0.8m3(平積0.6m3) 土砂(岩塊･玉石混り土含む) DID無し 22.5km以下 良好 |  |  |  |  | 施工 第 0-082号表
[R7黄本P1021 / R7赤本PⅡ-1-②-13]
|  | 処分費 |  | 460 | m3 |  |  | [WB020051]
施工 第 0-083号表
[R7赤本PⅠ-14]
| 法面工 |  |  | 1 | 式
工種行
|  | 法面整形 |  | 150 | m2 |  |  | [CB220010]
|  |  | 切土部 現場制約無 ﾚｷ質土､砂及び砂質土､粘性土 |  |  |  |  | 施工 第 0-035号表
[R7黄本P1068 / R7赤本PⅡ-2-①-4]
|  | 機械播種施工による植生工 |  |  | m2 |  |  | [WB810830]
|  |  | 植生基材吹付工 5cm 100m2以上250m2未満 制約無 垂直高無 枠内無 |  |  |  |  | 施工 第 0-084号表
[R7黄本<71> / R7赤本PⅥ-2-④-2]
| 石･ﾌﾞﾛｯｸ積(張)工 |  |  | 1 | 式
工種行
本工事費内訳表
16
費目 工種 種別 細別・規格 |  |  |  | 数 量 | 単 位 | 単 価 | 金 額 | 摘 要
|  | 大型ブロック積 |  | 1 | 式
|  |  | 2000kg/個以下 |  |  |  |  | 施工 第 0-085号表
|  | 現場打小口止ｺﾝｸﾘｰﾄ（１号小口止） |  | 2 | m3 |  |  | [CB226190]
|  |  | 18-8-40(高炉) 一般養生 |  |  |  |  | 施工 第 0-086号表
[R7黄本P1109 / R7赤本PⅡ-2-③-24]
|  | 現場打小口止ｺﾝｸﾘｰﾄ（２号小口止） |  | 2 | m3 |  |  | [CB226190]
|  |  | 18-8-40(高炉) 一般養生 |  |  |  |  | 施工 第 0-087号表
[R7黄本P1109 / R7赤本PⅡ-2-③-24]
| 防護柵工 |  |  | 1 | 式
工種行
|  | ﾌﾟﾚｷｬｽﾄ擁壁設置 |  | 35 | ｍ |  |  | [CB222110]
|  |  | 0.5m以上1.0m以下 基礎砕石有 均しｺﾝｸﾘｰﾄ有 |  |  |  |  | 施工 第 0-088号表
[R7黄本P1152 / R7赤本PⅡ-2-⑥-2]
|  | 防護柵設置工(ｶﾞｰﾄﾞﾚｰﾙ設置工) |  | 35 | ｍ |  |  | [WB810510]
|  |  | ｺﾝｸﾘｰﾄ建込 ｺﾝｸﾘｰﾄ建込･塗装品･Gr-C-2B 21m以上100m未満 夜間無 制約無 曲線無 加算無し |  |  |  |  | 施工 第 0-089号表
[R7黄本<71> / R7赤本PⅥ-2-③-1]
| 排水工 |  |  | 1 | 式
工種行
|  | U型側溝 |  | 80 | ｍ
|  |  | 落蓋360型 L=1000mm |  |  |  |  | 施工 第 0-090号表
|  | ｺﾝｸﾘｰﾄ蓋版(U型側溝用) |  | 80 | 枚
|  |  | 360用 |  |  |  |  | 施工 第 0-091号表
本工事費内訳表
17
費目 工種 種別 細別・規格 |  |  |  | 数 量 | 単 位 | 単 価 | 金 額 | 摘 要
|  | 自由勾配側溝布設工 |  | 1 | ｍ
|  |  | (縦断用)T-25 B300×H400 |  |  |  |  | 施工 第 0-092号表
|  | 自由勾配側溝布設工 |  | 2 | ｍ
|  |  | (縦断用)T-25 B300×H500 |  |  |  |  | 施工 第 0-093号表
|  | 自由勾配側溝布設工 |  | 2 | ｍ
|  |  | (縦断用)T-25 B300×H600 |  |  |  |  | 施工 第 0-094号表
|  | ｸﾞﾚｰﾁﾝｸﾞ蓋版(自由勾配側溝用) |  | 1 | 枚
|  |  | (車道用)300用 L=500mm(T-25) |  |  |  |  | 施工 第 0-095号表
|  | ｺﾝｸﾘｰﾄ蓋版(自由勾配側溝用) |  | 4 | 枚
|  |  | (縦断用)300用(T-25) |  |  |  |  | 施工 第 0-096号表
|  | ｺﾝｸﾘｰﾄ |  | 0.04 | m3 |  |  | [CB240010]
|  |  | 小型構造物 人力打設 18-8-25(20)(高炉)生ｺﾝｸﾘｰﾄ小型車割増無 一般養生 現場内小運搬無し |  |  |  |  | 施工 第 0-097号表
[R7黄本P1282 / R7赤本PⅡ-4-①-3]
|  | 集水桝 |  | 1 | 基
|  |  | 600×600×900 |  |  |  |  | 施工 第 0-098号表
|  | ｸﾞﾚｰﾁﾝｸﾞ蓋版(集水桝用) |  | 1 | 枚
|  |  | 600×600(T-25) |  |  |  |  | 施工 第 0-099号表
| 舗装工 |  |  | 1 | 式
工種行
本工事費内訳表
18
費目 工種 種別 細別・規格 |  |  |  | 数 量 | 単 位 | 単 価 | 金 額 | 摘 要
|  | 表層(車道･路肩部) |  | 78 | m2 |  |  | [CB410260]
|  |  | 1.4m未満(平均仕上り厚50mm以下) 30mm 各種(2.20以上2.30t/m3未満) ﾌﾟﾗｲﾑｺｰﾄPK-3 |  |  |  |  | 施工 第 0-100号表
[R7黄本P1442 / R7赤本PⅣ-1-②-2]
|  | 上層路盤(車道･路肩部) |  | 78 | m2 |  |  | [CB410040]
|  |  | 砕石(各種) 170mm 2層施工 |  |  |  |  | 施工 第 0-101号表
[R7黄本P1429 / R7赤本PⅣ-1-①-7]
|  | 下層路盤(車道･路肩部) |  | 78 | m2 |  |  | [CB410030]
|  |  | 190mm 1層施工 路盤材(各種) |  |  |  |  | 施工 第 0-102号表
[R7黄本P1426 / R7赤本PⅣ-1-①-4]
| 取壊工 |  |  | 1 | 式
工種行
|  | 舗装版切断 |  | 100 | ｍ |  |  | [CB430510]
|  |  | ｱｽﾌｧﾙﾄ舗装版 As:15cm以下 |  |  |  |  | 施工 第 0-103号表
[R7黄本P1531 / R7赤本PⅣ-3-③-1]
|  | 舗装版破砕 |  | 78 | m2 |  |  | [CB430310]
|  |  | ｱｽﾌｧﾙﾄ舗装版 障害無し 対策不要 15cm以下 積込有り |  |  |  |  | 施工 第 0-104号表
[R7黄本P1529 / R7赤本PⅣ-3-②-2]
|  | 殻運搬 |  | 4 | m3 |  |  | [CB227010]
|  |  | 舗装版破砕 機械積込(騒音対策不要,舗装版厚15cm以下) DID無し 22.0km以下 良好 |  |  |  |  | 施工 第 0-105号表
[R7黄本P1273 / R7赤本PⅡ-2-25-1]
|  | 処分費 |  | 9 | ｔ |  |  | [WB020052]
施工 第 0-106号表
[R7赤本PⅠ-14]
|  | 構造物とりこわし･運搬･処分(複合) |  | 2 | m3 |  |  | [WB824020]
|  |  | 鉄筋構造物 機械施工 制約無 夜間無 対策不要 DID無 23.2km以下 |  |  |  |  | 施工 第 0-107号表
[R7赤本PⅥ-1-④-3]
本工事費内訳表
19
費目 工種 種別 細別・規格 |  |  |  | 数 量 | 単 位 | 単 価 | 金 額 | 摘 要
|  | 構造物とりこわし･運搬･処分(複合) |  | 13 | m3 |  |  | [WB824020]
|  |  | 無筋構造物 機械施工 制約無 夜間無 対策不要 DID無 23.2km以下 |  |  |  |  | 施工 第 0-108号表
[R7赤本PⅥ-1-④-3]
| 仮設工 |  |  | 1 | 式
工種行
|  | 大型土のう製作・設置 |  | 56 | 袋
施工 第 0-109号表
|  | 大型土のう撤去 |  | 56 | 袋
施工 第 0-110号表
|  | 交通誘導警備員B |  | 56 | 人日 |  |  | [WB010212]
|  |  | 昼間勤務(8時~17時)実働8h(交替要員無) |  |  |  |  | 施工 第 0-111号表
[R7赤本PⅡ-5-21-1]
本工事費（区間11） |  |  |  | 1 | 式
費目行
| 土工 |  |  | 1 | 式
工種行
|  | 掘削 |  | 70 | m3 |  |  | [CB210100]
|  |  | 土砂 片切掘削 |  |  |  |  | 施工 第 0-112号表
[R7黄本P1015 / R7赤本PⅡ-1-②-7]
|  | 床掘り |  | 20 | m3 |  |  | [CB210030]
|  |  | 土砂 標準 無し 障害無し |  |  |  |  | 施工 第 0-113号表
[R7黄本P1049 / R7赤本PⅡ-1-③-4]
本工事費内訳表
20
費目 工種 種別 細別・規格 |  |  |  | 数 量 | 単 位 | 単 価 | 金 額 | 摘 要
|  | 土砂等運搬 |  | 100 | m3 |  |  | [CB210110]
|  |  | 標準 ﾊﾞｯｸﾎｳ山積0.8m3(平積0.6m3) 土砂(岩塊･玉石混り土含む) DID無し 15.5km以下 良好 |  |  |  |  | 施工 第 0-114号表
[R7黄本P1021 / R7赤本PⅡ-1-②-13]
|  | 処分費 |  | 100 | m3 |  |  | [WB020051]
施工 第 0-115号表
[R7赤本PⅠ-14]
| 石･ﾌﾞﾛｯｸ積(張)工 |  |  | 1 | 式
工種行
|  | 大型ブロック積 |  | 1 | 式
|  |  | 2000kg/個以下 |  |  |  |  | 施工 第 0-116号表
|  | 現場打小口止ｺﾝｸﾘｰﾄ（3号小口止） |  | 1 | m3 |  |  | [CB226190]
|  |  | 18-8-40(高炉) 一般養生 |  |  |  |  | 施工 第 0-117号表
[R7黄本P1109 / R7赤本PⅡ-2-③-24]
|  | 現場打小口止ｺﾝｸﾘｰﾄ（4号小口止） |  | 1 | m3 |  |  | [CB226190]
|  |  | 18-8-40(高炉) 一般養生 |  |  |  |  | 施工 第 0-118号表
[R7黄本P1109 / R7赤本PⅡ-2-③-24]
|  | 底張ｺﾝｸﾘｰﾄ |  | 0.6 | m3 |  |  | [CB240010]
|  |  | 無筋･鉄筋構造物 ﾊﾞｯｸﾎｳ(ｸﾚｰﾝ機能付)打設 18-8-25(20)(高炉)生ｺﾝｸﾘｰﾄ小型車割増無 一般養生 |  |  |  |  | 施工 第 0-119号表
[R7黄本P1282 / R7赤本PⅡ-4-①-3]
|  | 型枠 |  | 2 | m2 |  |  | [CB240210]
|  |  | 一般型枠 鉄筋･無筋構造物 |  |  |  |  | 施工 第 0-120号表
[R7黄本P1291 / R7赤本PⅡ-4-②-2]
|  | 落差工 |  | 0.6 | m3 |  |  | [CB240010]
|  |  | 無筋･鉄筋構造物 ﾊﾞｯｸﾎｳ(ｸﾚｰﾝ機能付)打設 18-8-40(高炉)生ｺﾝｸﾘｰﾄ小型車割増無 一般養生 |  |  |  |  | 施工 第 0-121号表
[R7黄本P1282 / R7赤本PⅡ-4-①-3]
本工事費内訳表
21
費目 工種 種別 細別・規格 |  |  |  | 数 量 | 単 位 | 単 価 | 金 額 | 摘 要
| 防護柵工 |  |  | 1 | 式
工種行
|  | ﾌﾟﾚｷｬｽﾄ擁壁設置 |  | 26 | ｍ |  |  | [CB222110]
|  |  | 0.5m以上1.0m以下 基礎砕石有 均しｺﾝｸﾘｰﾄ有 |  |  |  |  | 施工 第 0-122号表
[R7黄本P1152 / R7赤本PⅡ-2-⑥-2]
|  | 防護柵設置工(ｶﾞｰﾄﾞﾚｰﾙ設置工) |  | 26 | ｍ |  |  | [WB810510]
|  |  | ｺﾝｸﾘｰﾄ建込 ｺﾝｸﾘｰﾄ建込･塗装品･Gr-C-2B 21m以上100m未満 夜間無 制約無 曲線無 加算無し |  |  |  |  | 施工 第 0-123号表
[R7黄本<71> / R7赤本PⅥ-2-③-1]
| 取壊工 |  |  | 1 | 式
工種行
|  | 舗装版切断 |  | 28 | ｍ |  |  | [CB430510]
|  |  | ｱｽﾌｧﾙﾄ舗装版 As:15cm以下 |  |  |  |  | 施工 第 0-124号表
[R7黄本P1531 / R7赤本PⅣ-3-③-1]
|  | 舗装版破砕 |  | 26 | m2 |  |  | [CB430310]
|  |  | ｱｽﾌｧﾙﾄ舗装版 障害無し 対策不要 15cm以下 積込有り |  |  |  |  | 施工 第 0-125号表
[R7黄本P1529 / R7赤本PⅣ-3-②-2]
|  | 殻運搬 |  | 1 | m3 |  |  | [CB227010]
|  |  | 舗装版破砕 機械積込(騒音対策不要,舗装版厚15cm以下) DID無し 22.0km以下 良好 |  |  |  |  | 施工 第 0-126号表
[R7黄本P1273 / R7赤本PⅡ-2-25-1]
|  | 処分費 |  | 2.4 | ｔ |  |  | [WB020052]
施工 第 0-127号表
[R7赤本PⅠ-14]
|  | 構造物とりこわし･運搬･処分(複合) |  | 30 | m3 |  |  | [WB824020]
|  |  | 無筋構造物 機械施工 制約無 夜間無 対策不要 DID無 23.2km以下 |  |  |  |  | 施工 第 0-128号表
[R7赤本PⅥ-1-④-3]
本工事費内訳表
22
費目 工種 種別 細別・規格 |  |  |  | 数 量 | 単 位 | 単 価 | 金 額 | 摘 要
|  | 防護柵撤去工(ｶﾞｰﾄﾞﾚｰﾙ撤去工) |  | 27 | ｍ |  |  | [WB810530]
|  |  | ｺﾝｸﾘｰﾄ建込･標準型 ｺﾝｸﾘｰﾄ建込･塗装品ﾒｯｷ品Gr-C-2B 夜間無 制約無 |  |  |  |  | 施工 第 0-129号表
[R7黄本<71> / R7赤本PⅥ-2-③-2]
| 仮設工 |  |  | 1 | 式
工種行
|  | 大型土のう製作・設置 |  | 4 | 袋
施工 第 0-130号表
|  | 大型土のう撤去 |  | 4 | 袋
施工 第 0-131号表
|  | 工事用水中ﾓｰﾀﾎﾟﾝﾌﾟ(賃料) |  |  | 日
|  |  | 潜水ﾎﾟﾝﾌﾟ口径200mm全揚程10m |  |  |  |  | 施工 第 0-132号表
[R7黄本P5 / R7赤本PⅠ-6]
|  | 発動発電機(賃料) |  |  | 日
|  |  | 60kVA |  |  |  |  | 施工 第 0-133号表
[R7黄本P5 / R7赤本PⅠ-6]
|  | 交通誘導警備員B |  | 22 | 人日 |  |  | [WB010212]
|  |  | 昼間勤務(8時~17時)実働8h(交替要員無) |  |  |  |  | 施工 第 0-134号表
[R7赤本PⅡ-5-21-1]
直接工事費計 |  |  |  | 1 | 式
共通仮設 |  |  |  | 1 | 式
本工事費内訳表
23
費目 工種 種別 細別・規格 |  |  |  | 数 量 | 単 位 | 単 価 | 金 額 | 摘 要
| 共通仮設費(率分) |  |  | 1 | 式
純工事費 |  |  |  | 1 | 式
| 現場管理費 |  |  | 1 | 式
工事原価 |  |  |  | 1 | 式
|  | 一般管理費等 |  | 1 | 式
| 一般管理費等計 |  |  | 1 | 式
工事価格 |  |  |  | 1 | 式
| 消費税等相当額 |  |  | 1 | 式
工事費計 |  |  |  | 1 | 式

## 内訳書
内訳書
名 称 ・ 規 格 | 数 量 | 単 位 | 単 価 | 金 額 | 摘 要

## 明細書
明細書
名 称 ・ 規 格 | 数 量 | 単 位 | 単 価 | 金 額 | 摘 要

## 代価表
006号代価表 | 単価表 | 処分費
[6 empty] | 1 | m3
30
名 称 ・ 規 格 | 数 量 | 単 位 | 単 価 | 金 額 | 摘 要
(有)さくら商事(能登町字神和住地内) | 1 | m3
建設発生土 埋立処分 普通土 ※重機等で締固め出来る状態のもの
[R08.01]
[53-1]
1m3当り
007号代価表 | 単価表 | 大型ブロック積（区間1-1） |  | 2000kg/個以下 水抜きパイプ有
[6 empty] | 1 | 式
31
名 称 ・ 規 格 | 数 量 | 単 位 | 単 価 | 金 額 | 摘 要
大型ﾌﾞﾛｯｸ積 | 25 | m2
2,000kg/個以下 水抜きﾊﾟｲﾌﾟ有り |  |  |  |  | 施工 第 0-135号表
[R7黄本P1093 / R7赤本PⅡ-2-③-8]
[CB226230]
大型ﾌﾞﾛｯｸ(材料費) | 25 | m2
練積1:0.5控え500 |  |  |  |  | 施工 第 0-136号表
[R7黄本P1094 / R7赤本PⅡ-2-③-9]
[CB226231]
胴込･裏込ｺﾝｸﾘｰﾄ | 5 | m3
大型ﾌﾞﾛｯｸ 18-8-25(20)(高炉)生ｺﾝｸﾘｰﾄ小型車割増無 |  |  |  |  | 施工 第 0-137号表
[R7黄本P1101 / R7赤本PⅡ-2-③-16]
[CB226110]
現場打天端ｺﾝｸﾘｰﾄ | 0.6 | m3
18-8-25(高炉) 一般養生 |  |  |  |  | 施工 第 0-138号表
[R7黄本P1111 / R7赤本PⅡ-2-③-26]
[CB226180]
胴込･裏込材(砕石) | 9 | m3
大型ﾌﾞﾛｯｸ 再生砕石RC-40 |  |  |  |  | 施工 第 0-139号表
[R7黄本P1104 / R7赤本PⅡ-2-③-19]
[CB226120]
瀝青質目地板 | 4 | m2
厚20mm
[R07.11]
[Z004150002]
ﾌﾟﾚｷｬｽﾄ基礎ﾌﾞﾛｯｸ | 7 | ｍ
施工 第 0-140号表
[R7黄本P1112 / R7赤本PⅡ-2-③-27]
[CB226220]
ﾌﾟﾚｷｬｽﾄ基礎ﾌﾞﾛｯｸ(材料費) | 7 | ｍ
施工 第 0-141号表
[R7黄本P1112 / R7赤本PⅡ-2-③-27]
[CB226221]
基礎砕石 | 6 | m2
7.5cmを超え12.5cm以下 再生ｸﾗｯｼｬﾗﾝ40~0 |  |  |  |  | 施工 第 0-142号表
[R7黄本P1084 / R7赤本PⅡ-2-②-2]
[CB221110]
007号代価表 | 単価表 | 大型ブロック積（区間1-1） |  | 2000kg/個以下 水抜きパイプ有
[6 empty] | 1 | 式
32
名 称 ・ 規 格 | 数 量 | 単 位 | 単 価 | 金 額 | 摘 要
1式当り
010号代価表 | 単価表 | 大型ブロック積（区間1-2） |  | 2000kg/個以下 水抜きパイプ有
[6 empty] | 1 | 式
37
名 称 ・ 規 格 | 数 量 | 単 位 | 単 価 | 金 額 | 摘 要
大型ﾌﾞﾛｯｸ積 | 138 | m2
2,000kg/個以下 水抜きﾊﾟｲﾌﾟ有り |  |  |  |  | 施工 第 0-145号表
[R7黄本P1093 / R7赤本PⅡ-2-③-8]
[CB226230]
大型ﾌﾞﾛｯｸ(材料費) | 138 | m2
練積1:0.5控え500 |  |  |  |  | 施工 第 0-136号表
[R7黄本P1094 / R7赤本PⅡ-2-③-9]
[CB226231]
胴込･裏込ｺﾝｸﾘｰﾄ | 25 | m3
大型ﾌﾞﾛｯｸ 18-8-25(20)(高炉)生ｺﾝｸﾘｰﾄ小型車割増無 |  |  |  |  | 施工 第 0-146号表
[R7黄本P1101 / R7赤本PⅡ-2-③-16]
[CB226110]
現場打天端ｺﾝｸﾘｰﾄ | 3 | m3
18-8-25(高炉) 一般養生 |  |  |  |  | 施工 第 0-147号表
[R7黄本P1111 / R7赤本PⅡ-2-③-26]
[CB226180]
胴込･裏込材(砕石) | 49 | m3
大型ﾌﾞﾛｯｸ 再生砕石RC-40 |  |  |  |  | 施工 第 0-148号表
[R7黄本P1104 / R7赤本PⅡ-2-③-19]
[CB226120]
瀝青質目地板 | 9 | m2
厚20mm
[R07.11]
[Z004150002]
ﾌﾟﾚｷｬｽﾄ基礎ﾌﾞﾛｯｸ | 37 | ｍ
施工 第 0-149号表
[R7黄本P1112 / R7赤本PⅡ-2-③-27]
[CB226220]
ﾌﾟﾚｷｬｽﾄ基礎ﾌﾞﾛｯｸ(材料費) | 37 | ｍ
施工 第 0-141号表
[R7黄本P1112 / R7赤本PⅡ-2-③-27]
[CB226221]
基礎砕石 | 30 | m2
7.5cmを超え12.5cm以下 再生ｸﾗｯｼｬﾗﾝ40~0 |  |  |  |  | 施工 第 0-150号表
[R7黄本P1084 / R7赤本PⅡ-2-②-2]
[CB221110]
010号代価表 | 単価表 | 大型ブロック積（区間1-2） |  | 2000kg/個以下 水抜きパイプ有
[6 empty] | 1 | 式
38
名 称 ・ 規 格 | 数 量 | 単 位 | 単 価 | 金 額 | 摘 要
1式当り
013号代価表 | 単価表 | 大型ブロック積（区間1-3） |  | 2000kg/個以下 水抜きパイプ有
[6 empty] | 1 | 式
43
名 称 ・ 規 格 | 数 量 | 単 位 | 単 価 | 金 額 | 摘 要
大型ﾌﾞﾛｯｸ積 | 51 | m2
2,000kg/個以下 水抜きﾊﾟｲﾌﾟ有り |  |  |  |  | 施工 第 0-153号表
[R7黄本P1093 / R7赤本PⅡ-2-③-8]
[CB226230]
大型ﾌﾞﾛｯｸ(材料費) | 51 | m2
練積1:0.5控え500 |  |  |  |  | 施工 第 0-136号表
[R7黄本P1094 / R7赤本PⅡ-2-③-9]
[CB226231]
胴込･裏込ｺﾝｸﾘｰﾄ | 6 | m3
大型ﾌﾞﾛｯｸ 18-8-25(20)(高炉)生ｺﾝｸﾘｰﾄ小型車割増無 |  |  |  |  | 施工 第 0-154号表
[R7黄本P1101 / R7赤本PⅡ-2-③-16]
[CB226110]
現場打天端ｺﾝｸﾘｰﾄ | 0.7 | m3
18-8-25(高炉) 一般養生 |  |  |  |  | 施工 第 0-155号表
[R7黄本P1111 / R7赤本PⅡ-2-③-26]
[CB226180]
胴込･裏込材(砕石) | 22 | m3
大型ﾌﾞﾛｯｸ 再生砕石RC-40 |  |  |  |  | 施工 第 0-156号表
[R7黄本P1104 / R7赤本PⅡ-2-③-19]
[CB226120]
瀝青質目地板 | 5 | m2
厚20mm
[R07.11]
[Z004150002]
ﾌﾟﾚｷｬｽﾄ基礎ﾌﾞﾛｯｸ | 8 | ｍ
施工 第 0-157号表
[R7黄本P1112 / R7赤本PⅡ-2-③-27]
[CB226220]
ﾌﾟﾚｷｬｽﾄ基礎ﾌﾞﾛｯｸ(材料費) | 8 | ｍ
施工 第 0-141号表
[R7黄本P1112 / R7赤本PⅡ-2-③-27]
[CB226221]
基礎砕石 | 6 | m2
7.5cmを超え12.5cm以下 再生ｸﾗｯｼｬﾗﾝ40~0 |  |  |  |  | 施工 第 0-158号表
[R7黄本P1084 / R7赤本PⅡ-2-②-2]
[CB221110]
013号代価表 | 単価表 | 大型ブロック積（区間1-3） |  | 2000kg/個以下 水抜きパイプ有
[6 empty] | 1 | 式
44
名 称 ・ 規 格 | 数 量 | 単 位 | 単 価 | 金 額 | 摘 要
1式当り
017号代価表 | 単価表 | 防護柵設置工(ｶﾞｰﾄﾞﾚｰﾙ設置工) |  | ｺﾝｸﾘｰﾄ建込 ｺﾝｸﾘｰﾄ建込･塗装品･Gr-C-2B 21m以上100m未満 夜間無 制約無 曲線無 加算無し
[6 empty] | 1 | ｍ
51
名 称 ・ 規 格 | 数 量 | 単 位 | 単 価 | 金 額 | 摘 要
ｶﾞｰﾄﾞﾚｰﾙ設置工 CO建込用 | 1 | ｍ
Gr-C-2B 塗装
[R08.01]
[Q001103003]
1ｍ当り
018号代価表 | 単価表 | U型側溝 |  | 300A型 L=1000mm
[6 empty] | 1 | ｍ
52
名 称 ・ 規 格 | 数 量 | 単 位 | 単 価 | 金 額 | 摘 要
U型側溝(標準単価) | 1 | ｍ
据付け L=1000mm 夜間無 側溝(各種) 標準型300A幅300*高240*長 L=2,000mm･1,000kg/個以下 制約無 場所補正無 砕石有 RC-40 0.5m3/10m |  |  |  |  | 施工 第 0-159号表
[R7赤本PⅥ-1-⑥-1]
[WB821410]
1ｍ当り
019号代価表 | 単価表 | 自由勾配側溝布設工 |  | (横断用)T-25 B300×H300
[6 empty] | 1 | ｍ
53
名 称 ・ 規 格 | 数 量 | 単 位 | 単 価 | 金 額 | 摘 要
自由勾配側溝(標準単価) | 1 | ｍ
夜間無 L=2,000mm1,000kg/個以下 制約無 0.56m3/10m 基礎砕石有 砕石(各種) 0.99m3/10m 0.15m3/10m 生ｺﾝｸﾘｰﾄ小型車割増無 |  |  |  |  | 施工 第 0-160号表
[R7赤本PⅥ-1-⑥-1]
[WB821420]
1ｍ当り
020号代価表 | 単価表 | ｸﾞﾚｰﾁﾝｸﾞ蓋版(自由勾配側溝用) |  | (横断用)300用1.0m(T-25)
[6 empty] | 1 | 枚
54
名 称 ・ 規 格 | 数 量 | 単 位 | 単 価 | 金 額 | 摘 要
蓋版(標準単価) | 1 | 枚
据付け 夜間無 蓋版(各種) ﾎﾞﾙﾄ固定並目300用1.0m ｺﾝｸﾘｰﾄ鋼製40kg/枚以下 制約無 小段面無 |  |  |  |  | 施工 第 0-161号表
[R7赤本PⅥ-1-⑥-2]
[WB821430]
1枚当り
028号代価表 | 単価表 | 処分費
[6 empty] | 1 | ｔ
66
名 称 ・ 規 格 | 数 量 | 単 位 | 単 価 | 金 額 | 摘 要
紙谷砕石(株)(能登町寺分ﾁ18-1) | 1 | ｔ
As塊 中間(破砕)
[R08.01]
[53-1]
1ｔ当り
029号代価表 | 単価表 | 構造物とりこわし･運搬･処分(複合) |  | 鉄筋構造物 機械施工 制約無 夜間無 対策不要 DID無 28.4km以下
[6 empty] | 100 | m3
67
名 称 ・ 規 格 | 数 量 | 単 位 | 単 価 | 金 額 | 摘 要
鉄筋構造物 | 100 | m3
昼間 機械施工 制約無
[R08.01]
[Q001611007 Q314601070]
殻運搬 | 100 | m3
ｺﾝｸﾘｰﾄ(鉄筋)構造物とりこわし 機械積込 DID無し 28.4km以下 良好 |  |  |  |  | 施工 第 0-163号表
(株)中部資源再開発(能登町字太田原ﾇ6-1) | 250 | ｔ
Co塊(有筋) 中間(破砕)
[R08.01]
[53-4][吹付モルタル殻はコンクリート塊としての受入不可※受入価格は要相談]
1m3当り
030号代価表 | 単価表 | 構造物とりこわし･運搬･処分(複合) |  | 無筋構造物 機械施工 制約無 夜間無 対策不要 DID無 18.5km以下
[6 empty] | 100 | m3
68
名 称 ・ 規 格 | 数 量 | 単 位 | 単 価 | 金 額 | 摘 要
無筋構造物 | 100 | m3
昼間 機械施工 制約無
[R08.01]
[Q001611001 Q314601010]
殻運搬 | 100 | m3
ｺﾝｸﾘｰﾄ(無筋)構造物とりこわし 機械積込 DID無し 18.5km以下 良好 |  |  |  |  | 施工 第 0-164号表
紙谷砕石(株)(能登町寺分ﾁ18-1) | 235 | ｔ
Co塊(無筋) 中間(破砕)
[R08.01]
[53-1]
1m3当り
031号代価表 | 単価表 | 交通誘導警備員B |  | 昼間勤務(8時~17時)実働8h(交替要員無)
[6 empty] | 1 | 人日
69
名 称 ・ 規 格 | 数 量 | 単 位 | 単 価 | 金 額 | 摘 要
交通誘導警備員B |  | 人
[R7.3]
1人日当り
037号代価表 | 単価表 | 処分費
[6 empty] | 1 | m3
76
名 称 ・ 規 格 | 数 量 | 単 位 | 単 価 | 金 額 | 摘 要
(有)さくら商事(能登町字神和住地内) | 1 | m3
建設発生土 埋立処分 普通土 ※重機等で締固め出来る状態のもの
[R08.01]
[53-1]
1m3当り
038号代価表 | 単価表 | 吹付枠工 |  | 200*200 250m以上500m未満
[6 empty] | 1 | ｍ
77
名 称 ・ 規 格 | 数 量 | 単 位 | 単 価 | 金 額 | 摘 要
吹付枠工(ﾓﾙﾀﾙ･ｺﾝｸﾘｰﾄ) | 1 | ｍ
梁断面 200×200
[R07.10]
[Q001440002]
水切ﾓﾙﾀﾙ･ｺﾝｸﾘｰﾄ加算額[市場単価] | 0.035 | m3
施工 第 0-165号表
1ｍ当り
039号代価表 | 単価表 | ﾗｽ張工[市場単価] |  | 100m2以上250m2未満 法面清掃有(補正無)
[6 empty] | 100 | m2
78
名 称 ・ 規 格 | 数 量 | 単 位 | 単 価 | 金 額 | 摘 要
ﾗｽ張工 | 100 | m2
[R07.10]
[Q001434001]
1m2当り
040号代価表 | 単価表 | 機械播種施工による植生工 |  | 植生基材吹付工 5cm 250m2以上500m2未満 制約無 垂直高無 枠内有
[6 empty] | 1 | m2
79
名 称 ・ 規 格 | 数 量 | 単 位 | 単 価 | 金 額 | 摘 要
法面工(植生基材吹付) | 1 | m2
厚5cm
[R07.10]
[Q001408003]
1m2当り
041号代価表 | 単価表 | 機械播種施工による植生工 |  | 植生基材吹付工 5cm 250m2以上500m2未満 制約無 垂直高無 枠内無
[6 empty] | 1 | m2
80
名 称 ・ 規 格 | 数 量 | 単 位 | 単 価 | 金 額 | 摘 要
法面工(植生基材吹付) | 1 | m2
厚5cm
[R07.10]
[Q001408003]
1m2当り
042号代価表 | 単価表 | U型側溝 |  | 180型 L=1000mm
[6 empty] | 1 | ｍ
81
名 称 ・ 規 格 | 数 量 | 単 位 | 単 価 | 金 額 | 摘 要
U型側溝(標準単価) | 1 | ｍ
据付け L補正無 夜間無 側溝(各種) 標準型180幅180*高180*長1 L=2,000mm･1,000kg/個以下 制約無 場所補正無 砕石有 RC-40 0.39m3/10m |  |  |  |  | 施工 第 0-166号表
[R7赤本PⅥ-1-⑥-1]
[WB821410]
1ｍ当り
043号代価表 | 単価表 | コンクリート舗装 人力舗設 |  | 20cm未満
[6 empty] | 100 | m2
82
名 称 ・ 規 格 | 数 量 | 単 位 | 単 価 | 金 額 | 摘 要
人力舗設 | 100 | m2
20cm未満 曲げ4.5-2.5-40BB |  |  |  |  | 施工 第 0-167号表
[R7黄本P470 / R7赤本PⅣ-1-⑤-2]
[WB410820]
1m2当り
048号代価表 | 単価表 | 処分費
[6 empty] | 1 | ｔ
88
名 称 ・ 規 格 | 数 量 | 単 位 | 単 価 | 金 額 | 摘 要
紙谷砕石(株)(能登町寺分ﾁ18-1) | 1 | ｔ
Co塊(無筋) 中間(破砕)
[R08.01]
[53-1]
1ｔ当り
049号代価表 | 単価表 | 構造物とりこわし･運搬･処分(複合) |  | 鉄筋構造物 機械施工 制約無 夜間無 対策不要 DID無 28.4km以下
[6 empty] | 100 | m3
89
名 称 ・ 規 格 | 数 量 | 単 位 | 単 価 | 金 額 | 摘 要
鉄筋構造物 | 100 | m3
昼間 機械施工 制約無
[R08.01]
[Q001611007 Q314601070]
殻運搬 | 100 | m3
ｺﾝｸﾘｰﾄ(鉄筋)構造物とりこわし 機械積込 DID無し 28.4km以下 良好 |  |  |  |  | 施工 第 0-168号表
(株)中部資源再開発(能登町字太田原ﾇ6-1) | 250 | ｔ
Co塊(有筋) 中間(破砕)
[R08.01]
[53-4][吹付モルタル殻はコンクリート塊としての受入不可※受入価格は要相談]
1m3当り
050号代価表 | 単価表 | 交通誘導警備員B |  | 昼間勤務(8時~17時)実働8h(交替要員無)
[6 empty] | 1 | 人日
90
名 称 ・ 規 格 | 数 量 | 単 位 | 単 価 | 金 額 | 摘 要
交通誘導警備員B |  | 人
[R7.3]
1人日当り
053号代価表 | 単価表 | 処分費
[6 empty] | 1 | m3
93
名 称 ・ 規 格 | 数 量 | 単 位 | 単 価 | 金 額 | 摘 要
(有)さくら商事(能登町字神和住地内) | 1 | m3
建設発生土 埋立処分 普通土 ※重機等で締固め出来る状態のもの
[R08.01]
[53-1]
1m3当り
055号代価表 | 単価表 | 機械播種施工による植生工 |  | 植生基材吹付工 5cm 250m2以上500m2未満 制約無 垂直高無 枠内無
[6 empty] | 1 | m2
95
名 称 ・ 規 格 | 数 量 | 単 位 | 単 価 | 金 額 | 摘 要
法面工(植生基材吹付) | 1 | m2
厚5cm
[R07.10]
[Q001408003]
1m2当り
056号代価表 | 単価表 | 交通誘導警備員B |  | 昼間勤務(8時~17時)実働8h(交替要員無)
[6 empty] | 1 | 人日
96
名 称 ・ 規 格 | 数 量 | 単 位 | 単 価 | 金 額 | 摘 要
交通誘導警備員B |  | 人
[R7.3]
1人日当り
063号代価表 | 単価表 | 処分費
[6 empty] | 1 | m3
104
名 称 ・ 規 格 | 数 量 | 単 位 | 単 価 | 金 額 | 摘 要
(有)さくら商事(能登町字神和住地内) | 1 | m3
建設発生土 埋立処分 普通土 ※重機等で締固め出来る状態のもの
[R08.01]
[53-1]
1m3当り
064号代価表 | 単価表 | 吹付枠工 |  | 200*200 250m以上500m未満
[6 empty] | 1 | ｍ
105
名 称 ・ 規 格 | 数 量 | 単 位 | 単 価 | 金 額 | 摘 要
吹付枠工(ﾓﾙﾀﾙ･ｺﾝｸﾘｰﾄ) | 1 | ｍ
梁断面 200×200
[R07.10]
[Q001440002]
水切ﾓﾙﾀﾙ･ｺﾝｸﾘｰﾄ加算額[市場単価] | 0.035 | m3
施工 第 0-169号表
1ｍ当り
065号代価表 | 単価表 | ﾗｽ張工[市場単価] |  | 100m2以上250m2未満 法面清掃有(補正無)
[6 empty] | 100 | m2
106
名 称 ・ 規 格 | 数 量 | 単 位 | 単 価 | 金 額 | 摘 要
ﾗｽ張工 | 100 | m2
[R07.10]
[Q001434001]
1m2当り
066号代価表 | 単価表 | 機械播種施工による植生工 |  | 植生基材吹付工 5cm 250m2以上500m2未満 制約無 垂直高無 枠内有
[6 empty] | 1 | m2
107
名 称 ・ 規 格 | 数 量 | 単 位 | 単 価 | 金 額 | 摘 要
法面工(植生基材吹付) | 1 | m2
厚5cm
[R07.10]
[Q001408003]
1m2当り
067号代価表 | 単価表 | U型側溝 |  | 300A型 L=1000mm
[6 empty] | 1 | ｍ
108
名 称 ・ 規 格 | 数 量 | 単 位 | 単 価 | 金 額 | 摘 要
U型側溝(標準単価) | 1 | ｍ
据付け L=1000mm 夜間無 側溝(各種) 標準型300A幅300*高240*長 L=2,000mm･1,000kg/個以下 制約無 場所補正無 砕石有 RC-40 0.5m3/10m |  |  |  |  | 施工 第 0-170号表
[R7赤本PⅥ-1-⑥-1]
[WB821410]
1ｍ当り
073号代価表 | 単価表 | 処分費
[6 empty] | 1 | ｔ
116
名 称 ・ 規 格 | 数 量 | 単 位 | 単 価 | 金 額 | 摘 要
紙谷砕石(株)(能登町寺分ﾁ18-1) | 1 | ｔ
Co塊(無筋) 中間(破砕)
[R08.01]
[53-1]
1ｔ当り
074号代価表 | 単価表 | 構造物とりこわし･運搬･処分(複合) |  | 鉄筋構造物 機械施工 制約無 夜間無 対策不要 DID無 28.4km以下
[6 empty] | 100 | m3
117
名 称 ・ 規 格 | 数 量 | 単 位 | 単 価 | 金 額 | 摘 要
鉄筋構造物 | 100 | m3
昼間 機械施工 制約無
[R08.01]
[Q001611007 Q314601070]
殻運搬 | 100 | m3
ｺﾝｸﾘｰﾄ(鉄筋)構造物とりこわし 機械積込 DID無し 28.4km以下 良好 |  |  |  |  | 施工 第 0-172号表
(株)中部資源再開発(能登町字太田原ﾇ6-1) | 250 | ｔ
Co塊(有筋) 中間(破砕)
[R08.01]
[53-4][吹付モルタル殻はコンクリート塊としての受入不可※受入価格は要相談]
1m3当り
075号代価表 | 単価表 | 交通誘導警備員B |  | 昼間勤務(8時~17時)実働8h(交替要員無)
[6 empty] | 1 | 人日
118
名 称 ・ 規 格 | 数 量 | 単 位 | 単 価 | 金 額 | 摘 要
交通誘導警備員B |  | 人
[R7.3]
1人日当り
081号代価表 | 単価表 | 路肩盛土 |  | 2.5m未満
[6 empty] | 100 | m3
125
名 称 ・ 規 格 | 数 量 | 単 位 | 単 価 | 金 額 | 摘 要
路体(築堤)盛土 | 100 | m3
2.5m未満 |  |  |  |  | 施工 第 0-173号表
[R7黄本P1030 / R7赤本PⅡ-1-②-22]
[CB210510]
1m3当り
083号代価表 | 単価表 | 処分費
[6 empty] | 1 | m3
127
名 称 ・ 規 格 | 数 量 | 単 位 | 単 価 | 金 額 | 摘 要
(有)さくら商事(能登町字神和住地内) | 1 | m3
建設発生土 埋立処分 普通土 ※重機等で締固め出来る状態のもの
[R08.01]
[53-1]
1m3当り
084号代価表 | 単価表 | 機械播種施工による植生工 |  | 植生基材吹付工 5cm 100m2以上250m2未満 制約無 垂直高無 枠内無
[6 empty] | 1 | m2
128
名 称 ・ 規 格 | 数 量 | 単 位 | 単 価 | 金 額 | 摘 要
法面工(植生基材吹付) | 1 | m2
厚5cm
[R07.10]
[Q001408003]
1m2当り
085号代価表 | 単価表 | 大型ブロック積 |  | 2000kg/個以下
[6 empty] | 1 | 式
129
名 称 ・ 規 格 | 数 量 | 単 位 | 単 価 | 金 額 | 摘 要
大型ﾌﾞﾛｯｸ積 | 155 | m2
2,000kg/個以下 水抜きﾊﾟｲﾌﾟ無し |  |  |  |  | 施工 第 0-174号表
[R7黄本P1093 / R7赤本PⅡ-2-③-8]
[CB226230]
大型ﾌﾞﾛｯｸ(材料費) | 155 | m2
練積1:0.5控え500 |  |  |  |  | 施工 第 0-175号表
[R7黄本P1094 / R7赤本PⅡ-2-③-9]
[CB226231]
胴込･裏込ｺﾝｸﾘｰﾄ | 26 | m3
大型ﾌﾞﾛｯｸ 18-8-25(20)(高炉)生ｺﾝｸﾘｰﾄ小型車割増無 |  |  |  |  | 施工 第 0-176号表
[R7黄本P1101 / R7赤本PⅡ-2-③-16]
[CB226110]
現場打天端ｺﾝｸﾘｰﾄ | 3 | m3
18-8-25(高炉) 一般養生 |  |  |  |  | 施工 第 0-177号表
[R7黄本P1111 / R7赤本PⅡ-2-③-26]
[CB226180]
胴込･裏込材(砕石) | 96 | m3
大型ﾌﾞﾛｯｸ 再生砕石RC-40 |  |  |  |  | 施工 第 0-178号表
[R7黄本P1104 / R7赤本PⅡ-2-③-19]
[CB226120]
瀝青質目地板 | 13 | m2
厚20mm
[R07.11]
[Z004150002]
ﾌﾟﾚｷｬｽﾄ基礎ﾌﾞﾛｯｸ | 32 | ｍ
施工 第 0-179号表
[R7黄本P1112 / R7赤本PⅡ-2-③-27]
[CB226220]
ﾌﾟﾚｷｬｽﾄ基礎ﾌﾞﾛｯｸ(材料費) | 32 | ｍ
施工 第 0-141号表
[R7黄本P1112 / R7赤本PⅡ-2-③-27]
[CB226221]
基礎砕石 | 26 | m2
7.5cmを超え12.5cm以下 再生ｸﾗｯｼｬﾗﾝ40~0 |  |  |  |  | 施工 第 0-180号表
[R7黄本P1084 / R7赤本PⅡ-2-②-2]
[CB221110]
085号代価表 | 単価表 | 大型ブロック積 |  | 2000kg/個以下
[6 empty] | 1 | 式
130
名 称 ・ 規 格 | 数 量 | 単 位 | 単 価 | 金 額 | 摘 要
1式当り
089号代価表 | 単価表 | 防護柵設置工(ｶﾞｰﾄﾞﾚｰﾙ設置工) |  | ｺﾝｸﾘｰﾄ建込 ｺﾝｸﾘｰﾄ建込･塗装品･Gr-C-2B 21m以上100m未満 夜間無 制約無 曲線無 加算無し
[6 empty] | 1 | ｍ
137
名 称 ・ 規 格 | 数 量 | 単 位 | 単 価 | 金 額 | 摘 要
ｶﾞｰﾄﾞﾚｰﾙ設置工 CO建込用 | 1 | ｍ
Gr-C-2B 塗装
[R08.01]
[Q001103003]
1ｍ当り
090号代価表 | 単価表 | U型側溝 |  | 落蓋360型 L=1000mm
[6 empty] | 1 | ｍ
138
名 称 ・ 規 格 | 数 量 | 単 位 | 単 価 | 金 額 | 摘 要
U型側溝(標準単価) | 1 | ｍ
据付け L=1000mm 夜間無 側溝(各種) 346*360*1000 L=2,000mm･1,000kg/個以下 制約無 場所補正無 砕石有 RC-40 0.46m3/10m |  |  |  |  | 施工 第 0-181号表
[R7赤本PⅥ-1-⑥-1]
[WB821410]
1ｍ当り
091号代価表 | 単価表 | ｺﾝｸﾘｰﾄ蓋版(U型側溝用) |  | 360用
[6 empty] | 1 | 枚
139
名 称 ・ 規 格 | 数 量 | 単 位 | 単 価 | 金 額 | 摘 要
蓋版(標準単価) | 1 | 枚
据付け 夜間無 蓋版(各種) 415*105*500 ｺﾝｸﾘｰﾄ鋼製40kg/枚以下 制約無 小段面無 |  |  |  |  | 施工 第 0-182号表
[R7赤本PⅥ-1-⑥-2]
[WB821430]
1枚当り
092号代価表 | 単価表 | 自由勾配側溝布設工 |  | (縦断用)T-25 B300×H400
[6 empty] | 1 | ｍ
140
名 称 ・ 規 格 | 数 量 | 単 位 | 単 価 | 金 額 | 摘 要
自由勾配側溝(標準単価) | 1 | ｍ
夜間無 L=2,000mm1,000kg/個以下 制約無 0.255m3/10m 基礎砕石有 砕石(各種) 0.61m3/10m 0.15m3/10m 生ｺﾝｸﾘｰﾄ小型車割増無 |  |  |  |  | 施工 第 0-183号表
[R7赤本PⅥ-1-⑥-1]
[WB821420]
1ｍ当り
093号代価表 | 単価表 | 自由勾配側溝布設工 |  | (縦断用)T-25 B300×H500
[6 empty] | 1 | ｍ
141
名 称 ・ 規 格 | 数 量 | 単 位 | 単 価 | 金 額 | 摘 要
自由勾配側溝(標準単価) | 1 | ｍ
夜間無 L=2,000mm1,000kg/個以下 制約無 0.255m3/10m 基礎砕石有 砕石(各種) 0.61m3/10m 0.15m3/10m 生ｺﾝｸﾘｰﾄ小型車割増無 |  |  |  |  | 施工 第 0-184号表
[R7赤本PⅥ-1-⑥-1]
[WB821420]
1ｍ当り
094号代価表 | 単価表 | 自由勾配側溝布設工 |  | (縦断用)T-25 B300×H600
[6 empty] | 1 | ｍ
142
名 称 ・ 規 格 | 数 量 | 単 位 | 単 価 | 金 額 | 摘 要
自由勾配側溝(標準単価) | 1 | ｍ
夜間無 L=2,000mm1,000kg/個以下 制約無 0.265m3/10m 基礎砕石有 砕石(各種) 0.63m3/10m 0.15m3/10m 生ｺﾝｸﾘｰﾄ小型車割増無 |  |  |  |  | 施工 第 0-185号表
[R7赤本PⅥ-1-⑥-1]
[WB821420]
1ｍ当り
095号代価表 | 単価表 | ｸﾞﾚｰﾁﾝｸﾞ蓋版(自由勾配側溝用) |  | (車道用)300用 L=500mm(T-25)
[6 empty] | 1 | 枚
143
名 称 ・ 規 格 | 数 量 | 単 位 | 単 価 | 金 額 | 摘 要
蓋版(標準単価) | 1 | 枚
据付け 夜間無 蓋版(各種) 車道用300*0.5 ｺﾝｸﾘｰﾄ鋼製40kg/枚以下 制約無 小段面無 |  |  |  |  | 施工 第 0-186号表
[R7赤本PⅥ-1-⑥-2]
[WB821430]
1枚当り
096号代価表 | 単価表 | ｺﾝｸﾘｰﾄ蓋版(自由勾配側溝用) |  | (縦断用)300用(T-25)
[6 empty] | 1 | 枚
144
名 称 ・ 規 格 | 数 量 | 単 位 | 単 価 | 金 額 | 摘 要
蓋版(標準単価) | 1 | 枚
据付け 夜間無 蓋版(各種) 300mm車道用25tﾄﾗｯｸ対応 ｺﾝｸﾘｰﾄ鋼製40を超え170kg/枚以下 制約無 小段面無 |  |  |  |  | 施工 第 0-187号表
[R7赤本PⅥ-1-⑥-2]
[WB821430]
1枚当り
098号代価表 | 単価表 | 集水桝 |  | 600×600×900
[6 empty] | 1 | 基
146
名 称 ・ 規 格 | 数 量 | 単 位 | 単 価 | 金 額 | 摘 要
現場打ち集水桝･街渠桝(本体) | 1 | 箇所
18-8-25(20)(高炉)生ｺﾝｸﾘｰﾄ小型車割増無 0.46m3を超え0.49m3以下 ﾊﾞｯｸﾎｳ(ｸﾚｰﾝ機能付)打設 一般養生･特殊養生(練炭) |  |  |  |  | 施工 第 0-189号表
[R7黄本P1200 / R7赤本PⅡ-2-⑩-31]
[CB222950]
1基当り
099号代価表 | 単価表 | ｸﾞﾚｰﾁﾝｸﾞ蓋版(集水桝用) |  | 600×600(T-25)
[6 empty] | 1 | 枚
147
名 称 ・ 規 格 | 数 量 | 単 位 | 単 価 | 金 額 | 摘 要
蓋版(標準単価) | 1 | 枚
据付け 夜間無 蓋版(各種) 600*600用T-25滑止 ｺﾝｸﾘｰﾄ鋼製40を超え170kg/枚以下 制約無 小段面無 |  |  |  |  | 施工 第 0-190号表
[R7赤本PⅥ-1-⑥-2]
[WB821430]
1枚当り
106号代価表 | 単価表 | 処分費
[6 empty] | 1 | ｔ
157
名 称 ・ 規 格 | 数 量 | 単 位 | 単 価 | 金 額 | 摘 要
紙谷砕石(株)(能登町寺分ﾁ18-1) | 1 | ｔ
As塊 中間(破砕)
[R08.01]
[53-1]
1ｔ当り
107号代価表 | 単価表 | 構造物とりこわし･運搬･処分(複合) |  | 鉄筋構造物 機械施工 制約無 夜間無 対策不要 DID無 23.2km以下
[6 empty] | 100 | m3
158
名 称 ・ 規 格 | 数 量 | 単 位 | 単 価 | 金 額 | 摘 要
鉄筋構造物 | 100 | m3
昼間 機械施工 制約無
[R08.01]
[Q001611007 Q314601070]
殻運搬 | 100 | m3
ｺﾝｸﾘｰﾄ(鉄筋)構造物とりこわし 機械積込 DID無し 23.2km以下 良好 |  |  |  |  | 施工 第 0-192号表
(株)中部資源再開発(能登町字太田原ﾇ6-1) | 250 | ｔ
Co塊(有筋) 中間(破砕)
[R08.01]
[53-4][吹付モルタル殻はコンクリート塊としての受入不可※受入価格は要相談]
1m3当り
108号代価表 | 単価表 | 構造物とりこわし･運搬･処分(複合) |  | 無筋構造物 機械施工 制約無 夜間無 対策不要 DID無 23.2km以下
[6 empty] | 100 | m3
159
名 称 ・ 規 格 | 数 量 | 単 位 | 単 価 | 金 額 | 摘 要
無筋構造物 | 100 | m3
昼間 機械施工 制約無
[R08.01]
[Q001611001 Q314601010]
殻運搬 | 100 | m3
ｺﾝｸﾘｰﾄ(無筋)構造物とりこわし 機械積込 DID無し 23.2km以下 良好 |  |  |  |  | 施工 第 0-193号表
(株)中部資源再開発(能登町字太田原ﾇ6-1) | 235 | ｔ
Co塊(無筋) 中間(破砕)
[R08.01]
[53-4][吹付モルタル殻はコンクリート塊としての受入不可※受入価格は要相談]
1m3当り
109号代価表 | 単価表 | 大型土のう製作・設置
[6 empty] | 1 | 袋
160
名 称 ・ 規 格 | 数 量 | 単 位 | 単 価 | 金 額 | 摘 要
大型土のう工 | 1 | 袋
流用土 製作･設置 |  |  |  |  | 施工 第 0-194号表
[R7黄本P317 / R7赤本PⅡ-5-⑩-3]
[WB252730]
1袋当り
110号代価表 | 単価表 | 大型土のう撤去
[6 empty] | 1 | 袋
161
名 称 ・ 規 格 | 数 量 | 単 位 | 単 価 | 金 額 | 摘 要
大型土のう工 | 1 | 袋
撤去 |  |  |  |  | 施工 第 0-195号表
[R7黄本P317 / R7赤本PⅡ-5-⑩-3]
[WB252730]
1袋当り
111号代価表 | 単価表 | 交通誘導警備員B |  | 昼間勤務(8時~17時)実働8h(交替要員無)
[6 empty] | 1 | 人日
162
名 称 ・ 規 格 | 数 量 | 単 位 | 単 価 | 金 額 | 摘 要
交通誘導警備員B |  | 人
[R7.3]
1人日当り
115号代価表 | 単価表 | 処分費
[6 empty] | 1 | m3
166
名 称 ・ 規 格 | 数 量 | 単 位 | 単 価 | 金 額 | 摘 要
(有)さくら商事(能登町字神和住地内) | 1 | m3
建設発生土 埋立処分 普通土 ※重機等で締固め出来る状態のもの
[R08.01]
[53-1]
1m3当り
116号代価表 | 単価表 | 大型ブロック積 |  | 2000kg/個以下
[6 empty] | 1 | 式
167
名 称 ・ 規 格 | 数 量 | 単 位 | 単 価 | 金 額 | 摘 要
大型ﾌﾞﾛｯｸ積 | 80 | m2
2,000kg/個以下 水抜きﾊﾟｲﾌﾟ無し |  |  |  |  | 施工 第 0-196号表
[R7黄本P1093 / R7赤本PⅡ-2-③-8]
[CB226230]
大型ﾌﾞﾛｯｸ(材料費) | 80 | m2
練積1:0.5控え500 |  |  |  |  | 施工 第 0-175号表
[R7黄本P1094 / R7赤本PⅡ-2-③-9]
[CB226231]
胴込･裏込ｺﾝｸﾘｰﾄ | 12 | m3
大型ﾌﾞﾛｯｸ 18-8-25(20)(高炉)生ｺﾝｸﾘｰﾄ小型車割増無 |  |  |  |  | 施工 第 0-197号表
[R7黄本P1101 / R7赤本PⅡ-2-③-16]
[CB226110]
現場打天端ｺﾝｸﾘｰﾄ | 2 | m3
18-8-25(高炉) 一般養生 |  |  |  |  | 施工 第 0-198号表
[R7黄本P1111 / R7赤本PⅡ-2-③-26]
[CB226180]
胴込･裏込材(砕石) | 39 | m3
大型ﾌﾞﾛｯｸ 再生砕石RC-40 |  |  |  |  | 施工 第 0-199号表
[R7黄本P1104 / R7赤本PⅡ-2-③-19]
[CB226120]
瀝青質目地板 | 8 | m2
厚20mm
[R07.11]
[Z004150002]
ﾌﾟﾚｷｬｽﾄ基礎ﾌﾞﾛｯｸ | 22 | ｍ
施工 第 0-200号表
[R7黄本P1112 / R7赤本PⅡ-2-③-27]
[CB226220]
ﾌﾟﾚｷｬｽﾄ基礎ﾌﾞﾛｯｸ(材料費) | 22 | ｍ
施工 第 0-141号表
[R7黄本P1112 / R7赤本PⅡ-2-③-27]
[CB226221]
116号代価表 | 単価表 | 大型ブロック積 |  | 2000kg/個以下
[6 empty] | 1 | 式
168
名 称 ・ 規 格 | 数 量 | 単 位 | 単 価 | 金 額 | 摘 要
1式当り
123号代価表 | 単価表 | 防護柵設置工(ｶﾞｰﾄﾞﾚｰﾙ設置工) |  | ｺﾝｸﾘｰﾄ建込 ｺﾝｸﾘｰﾄ建込･塗装品･Gr-C-2B 21m以上100m未満 夜間無 制約無 曲線無 加算無し
[6 empty] | 1 | ｍ
180
名 称 ・ 規 格 | 数 量 | 単 位 | 単 価 | 金 額 | 摘 要
ｶﾞｰﾄﾞﾚｰﾙ設置工 CO建込用 | 1 | ｍ
Gr-C-2B 塗装
[R08.01]
[Q001103003]
1ｍ当り
127号代価表 | 単価表 | 処分費
[6 empty] | 1 | ｔ
184
名 称 ・ 規 格 | 数 量 | 単 位 | 単 価 | 金 額 | 摘 要
紙谷砕石(株)(能登町寺分ﾁ18-1) | 1 | ｔ
As塊 中間(破砕)
[R08.01]
[53-1]
1ｔ当り
128号代価表 | 単価表 | 構造物とりこわし･運搬･処分(複合) |  | 無筋構造物 機械施工 制約無 夜間無 対策不要 DID無 23.2km以下
[6 empty] | 100 | m3
185
名 称 ・ 規 格 | 数 量 | 単 位 | 単 価 | 金 額 | 摘 要
無筋構造物 | 100 | m3
昼間 機械施工 制約無
[R08.01]
[Q001611001 Q314601010]
殻運搬 | 100 | m3
ｺﾝｸﾘｰﾄ(無筋)構造物とりこわし 機械積込 DID無し 23.2km以下 良好 |  |  |  |  | 施工 第 0-203号表
(株)中部資源再開発(能登町字太田原ﾇ6-1) | 235 | ｔ
Co塊(無筋) 中間(破砕)
[R08.01]
[53-4][吹付モルタル殻はコンクリート塊としての受入不可※受入価格は要相談]
1m3当り
129号代価表 | 単価表 | 防護柵撤去工(ｶﾞｰﾄﾞﾚｰﾙ撤去工) |  | ｺﾝｸﾘｰﾄ建込･標準型 ｺﾝｸﾘｰﾄ建込･塗装品ﾒｯｷ品Gr-C-2B 夜間無 制約無
[6 empty] | 1 | ｍ
186
名 称 ・ 規 格 | 数 量 | 単 位 | 単 価 | 金 額 | 摘 要
ｶﾞｰﾄﾞﾚｰﾙ撤去工 CO建込用 | 1 | ｍ
Gr-A､B､C-2B
[R08.01]
[Q001116002]
1ｍ当り
130号代価表 | 単価表 | 大型土のう製作・設置
[6 empty] | 1 | 袋
187
名 称 ・ 規 格 | 数 量 | 単 位 | 単 価 | 金 額 | 摘 要
大型土のう工 | 1 | 袋
流用土 製作･設置 |  |  |  |  | 施工 第 0-204号表
[R7黄本P317 / R7赤本PⅡ-5-⑩-3]
[WB252730]
1袋当り
131号代価表 | 単価表 | 大型土のう撤去
[6 empty] | 1 | 袋
188
名 称 ・ 規 格 | 数 量 | 単 位 | 単 価 | 金 額 | 摘 要
大型土のう工 | 1 | 袋
撤去 |  |  |  |  | 施工 第 0-205号表
[R7黄本P317 / R7赤本PⅡ-5-⑩-3]
[WB252730]
1袋当り
132号代価表 | 単価表 | 工事用水中ﾓｰﾀﾎﾟﾝﾌﾟ(賃料) |  | 潜水ﾎﾟﾝﾌﾟ口径200mm全揚程10m
[6 empty] | 1 | 日
189
名 称 ・ 規 格 | 数 量 | 単 位 | 単 価 | 金 額 | 摘 要
工事用水中ﾓｰﾀﾎﾟﾝﾌﾟ[普通型] |  | 日
潜水ﾎﾟﾝﾌﾟ 口径200mm 全揚程10m
[R07.09]
[L001100007]
1日当り
133号代価表 | 単価表 | 発動発電機(賃料) |  | 60kVA
[6 empty] | 1 | 日
190
名 称 ・ 規 格 | 数 量 | 単 位 | 単 価 | 金 額 | 摘 要
軽油 | 56 | L
[R08.02]
[Z006702002 Z304010090]
発動発電機[ﾃﾞｨｰｾﾞﾙｴﾝｼﾞﾝ駆動] |  | 日
60kVA
[R07.09]
[L001110011 L301030110]
1日当り
134号代価表 | 単価表 | 交通誘導警備員B |  | 昼間勤務(8時~17時)実働8h(交替要員無)
[6 empty] | 1 | 人日
191
名 称 ・ 規 格 | 数 量 | 単 位 | 単 価 | 金 額 | 摘 要
交通誘導警備員B |  | 人
[R7.3]
1人日当り
136号代価表 | 単価表 | 大型ﾌﾞﾛｯｸ(材料費) |  | 練積1:0.5控え500
[6 empty] | 1 | m2
193
名 称 ・ 規 格 | 数 量 | 単 位 | 単 価 | 金 額 | 摘 要
大型ﾌﾞﾛｯｸ積 | 1 | m2
練積 1:0.5 控え500
[R07.04]
[Z9ID004660]
1m2当り
141号代価表 | 単価表 | ﾌﾟﾚｷｬｽﾄ基礎ﾌﾞﾛｯｸ(材料費)
[6 empty] | 1 | ｍ
199
名 称 ・ 規 格 | 数 量 | 単 位 | 単 価 | 金 額 | 摘 要
大型コンクリートブロック積 基礎ブロック | 1 | ｍ
50型
1ｍ当り
143号代価表 | 単価表 | 生ｺﾝｸﾘｰﾄ |  | 18-8-40(高炉) 生ｺﾝｸﾘｰﾄ小型車割増無
[6 empty] | 1 | m3
202
名 称 ・ 規 格 | 数 量 | 単 位 | 単 価 | 金 額 | 摘 要
生ｺﾝｸﾘｰﾄ | 1 | m3
18-8-40BB C≧230kg W/C≦60%
[R07.08]
[Z9IB009800]
1m3当り
144号代価表 | 単価表 | 生ｺﾝｸﾘｰﾄ |  | 18-8-40(高炉) 生ｺﾝｸﾘｰﾄ小型車割増無
[6 empty] | 1 | m3
203
名 称 ・ 規 格 | 数 量 | 単 位 | 単 価 | 金 額 | 摘 要
生ｺﾝｸﾘｰﾄ | 1 | m3
18-8-40BB C≧230kg W/C≦60%
[R07.08]
[Z9IB009800]
1m3当り
151号代価表 | 単価表 | 生ｺﾝｸﾘｰﾄ |  | 18-8-40(高炉) 生ｺﾝｸﾘｰﾄ小型車割増無
[6 empty] | 1 | m3
212
名 称 ・ 規 格 | 数 量 | 単 位 | 単 価 | 金 額 | 摘 要
生ｺﾝｸﾘｰﾄ | 1 | m3
18-8-40BB C≧230kg W/C≦60%
[R07.08]
[Z9IB009800]
1m3当り
152号代価表 | 単価表 | 生ｺﾝｸﾘｰﾄ |  | 18-8-40(高炉) 生ｺﾝｸﾘｰﾄ小型車割増無
[6 empty] | 1 | m3
213
名 称 ・ 規 格 | 数 量 | 単 位 | 単 価 | 金 額 | 摘 要
生ｺﾝｸﾘｰﾄ | 1 | m3
18-8-40BB C≧230kg W/C≦60%
[R07.08]
[Z9IB009800]
1m3当り
159号代価表 | 単価表 | U型側溝(標準単価) |  | 据付け L=1000mm 夜間無 側溝(各種) 標準型300A幅300*高240*長 L=2,000mm･1,000kg/個以下 制約無 場所補正無 砕石有 RC-40 0.5m3/10m
[6 empty] | 10 | ｍ
222
名 称 ・ 規 格 | 数 量 | 単 位 | 単 価 | 金 額 | 摘 要
U型側溝 昼間 | 10 | ｍ
L2000 1000kg以下 制約無
[R08.01]
[Q001365003]
U形ｻｲﾄﾞﾃﾞｯﾁ 石川県型 | 10 | ｍ
標準型 300A 幅300×高240×長1000mm
[建設物価R08.02.P256：金沢,積算資料R08.02.P377：金沢 [(5,130+4,860)/2：有効桁=上位3桁止 切り捨て]]
再生クラッシャ-ラン | 0.6 | m3
RC-40
1ｍ当り
160号代価表 | 単価表 | 自由勾配側溝(標準単価) |  | 夜間無 L=2,000mm1,000kg/個以下 制約無 0.56m3/10m 基礎砕石有 砕石(各種) 0.99m3/10m 0.15m3/10m 生ｺﾝｸﾘｰﾄ小型車割増無
[6 empty] | 10 | ｍ
223
名 称 ・ 規 格 | 数 量 | 単 位 | 単 価 | 金 額 | 摘 要
自由勾配側溝 昼間 | 10 | ｍ
L2000 1000kg以下 制約無
[R08.01]
[Q001366001]
自由勾配側溝 | 5 | 個
横断用 300×300×2000
[R07.04]
[Z9ID040000]
生ｺﾝｸﾘｰﾄ | 0.594 | m3
18-8-25又は20N W/C≦60%
[R07.08]基礎ｺﾝｸﾘｰﾄ
[Z9IB002100]
生ｺﾝｸﾘｰﾄ | 0.159 | m3
18-8-25又は20N W/C≦60%
[R07.08]底部ｺﾝｸﾘｰﾄ
[Z9IB002100]
再生クラッシャ-ラン | 1.188 | m3
RC-40
1ｍ当り
161号代価表 | 単価表 | 蓋版(標準単価) |  | 据付け 夜間無 蓋版(各種) ﾎﾞﾙﾄ固定並目300用1.0m ｺﾝｸﾘｰﾄ鋼製40kg/枚以下 制約無 小段面無
[6 empty] | 100 | 枚
224
名 称 ・ 規 格 | 数 量 | 単 位 | 単 価 | 金 額 | 摘 要
蓋版ｺﾝｸﾘｰﾄ･鋼製 昼間 | 100 | 枚
40kg以下 制約無
[R07.04]
[Q001367001]
横断VS側溝 ｸﾞﾚｰﾁﾝｸﾞ蓋版 | 100 | 枚
ボルト固定 並目 300用 1.0ｍ
1枚当り
162号代価表 | 単価表 | ｱｽﾌｧﾙﾄ混合物 |  | 再生材混入率30%以下 小型車割増無
[6 empty] | 1 | ｔ
225
名 称 ・ 規 格 | 数 量 | 単 位 | 単 価 | 金 額 | 摘 要
細粒度ｱｽｺﾝ(13F) | 1 | ｔ
再生材混入率30%以下
[R07.09]
[Z9IJ015400]
1ｔ当り
165号代価表 | 単価表 | 水切ﾓﾙﾀﾙ･ｺﾝｸﾘｰﾄ加算額[市場単価]
[6 empty] | 1 | m3
228
名 称 ・ 規 格 | 数 量 | 単 位 | 単 価 | 金 額 | 摘 要
現場吹付法枠工 加算額 | 1 | m3
水切ﾓﾙﾀﾙ･ｺﾝｸﾘｰﾄ
[R07.04]
[Q001436001]
1m3当り
166号代価表 | 単価表 | U型側溝(標準単価) |  | 据付け L補正無 夜間無 側溝(各種) 標準型180幅180*高180*長1 L=2,000mm･1,000kg/個以下 制約無 場所補正無 砕石有 RC-40 0.39m3/10m
[6 empty] | 10 | ｍ
229
名 称 ・ 規 格 | 数 量 | 単 位 | 単 価 | 金 額 | 摘 要
U型側溝 昼間 | 10 | ｍ
L2000 1000kg以下 制約無
[R08.01]
[Q001365003]
U形ｻｲﾄﾞﾃﾞｯﾁ 石川県型 | 9.95 | ｍ
標準型 180 幅180×高180×長1000mm
[建設物価R08.02.P256：金沢]
再生クラッシャ-ラン | 0.468 | m3
RC-40
1ｍ当り
167号代価表 | 単価表 | 人力舗設 |  | 20cm未満 曲げ4.5-2.5-40BB
[6 empty] | 100 | m2
230
名 称 ・ 規 格 | 数 量 | 単 位 | 単 価 | 金 額 | 摘 要
土木一般世話役 |  | 人
[R7.3]
[R0125]
特殊作業員 |  | 人
[R7.3]
[R0101]
普通作業員 |  | 人
[R7.3]
[R0102]
生ｺﾝｸﾘｰﾄ | 10.4 | m3
曲げ4.5-2.5-40BB W/C≦55%
[R07.08]
[Z9IB004100]
ｱｽﾌｧﾙﾄ乳剤 | 126 | L
PK-3 ﾌﾟﾗｲﾑｺｰﾄ用
[R07.04]
[Z004130002 Z302010010]
鉄筋金網 | 0.329 | ｔ
D6×150×150mm JISG3551
[積算資料R08.02.P56：北陸]
諸雑費 | 27 | ％
諸雑費
舗設機械､養生材料等
1m2当り
169号代価表 | 単価表 | 水切ﾓﾙﾀﾙ･ｺﾝｸﾘｰﾄ加算額[市場単価]
[6 empty] | 1 | m3
232
名 称 ・ 規 格 | 数 量 | 単 位 | 単 価 | 金 額 | 摘 要
現場吹付法枠工 加算額 | 1 | m3
水切ﾓﾙﾀﾙ･ｺﾝｸﾘｰﾄ
[R07.04]
[Q001436001]
1m3当り
170号代価表 | 単価表 | U型側溝(標準単価) |  | 据付け L=1000mm 夜間無 側溝(各種) 標準型300A幅300*高240*長 L=2,000mm･1,000kg/個以下 制約無 場所補正無 砕石有 RC-40 0.5m3/10m
[6 empty] | 10 | ｍ
233
名 称 ・ 規 格 | 数 量 | 単 位 | 単 価 | 金 額 | 摘 要
U型側溝 昼間 | 10 | ｍ
L2000 1000kg以下 制約無
[R08.01]
[Q001365003]
U形ｻｲﾄﾞﾃﾞｯﾁ 石川県型 | 10 | ｍ
標準型 300A 幅300×高240×長1000mm
[建設物価R08.02.P256：金沢,積算資料R08.02.P377：金沢 [(5,130+4,860)/2：有効桁=上位3桁止 切り捨て]]
再生クラッシャ-ラン | 0.6 | m3
RC-40
1ｍ当り
171号代価表 | 単価表 | ｱｽﾌｧﾙﾄ混合物 |  | 再生材混入率30%以下 小型車割増無
[6 empty] | 1 | ｔ
234
名 称 ・ 規 格 | 数 量 | 単 位 | 単 価 | 金 額 | 摘 要
細粒度ｱｽｺﾝ(13F) | 1 | ｔ
再生材混入率30%以下
[R07.09]
[Z9IJ015400]
1ｔ当り
175号代価表 | 単価表 | 大型ﾌﾞﾛｯｸ(材料費) |  | 練積1:0.5控え500
[6 empty] | 1 | m2
238
名 称 ・ 規 格 | 数 量 | 単 位 | 単 価 | 金 額 | 摘 要
大型ﾌﾞﾛｯｸ積 | 1 | m2
練積 1:0.5 控え500
[R07.04]
[Z9ID004660]
1m2当り
181号代価表 | 単価表 | U型側溝(標準単価) |  | 据付け L=1000mm 夜間無 側溝(各種) 346*360*1000 L=2,000mm･1,000kg/個以下 制約無 場所補正無 砕石有 RC-40 0.46m3/10m
[6 empty] | 10 | ｍ
246
名 称 ・ 規 格 | 数 量 | 単 位 | 単 価 | 金 額 | 摘 要
U型側溝 昼間 | 10 | ｍ
L2000 1000kg以下 制約無
[R08.01]
[Q001365003]
落蓋型サイドデッチ 360(T-14) | 10 | 本
346×360×1000
再生クラッシャ-ラン | 0.552 | m3
RC-40
1ｍ当り
182号代価表 | 単価表 | 蓋版(標準単価) |  | 据付け 夜間無 蓋版(各種) 415*105*500 ｺﾝｸﾘｰﾄ鋼製40kg/枚以下 制約無 小段面無
[6 empty] | 100 | 枚
247
名 称 ・ 規 格 | 数 量 | 単 位 | 単 価 | 金 額 | 摘 要
蓋版ｺﾝｸﾘｰﾄ･鋼製 昼間 | 100 | 枚
40kg以下 制約無
[R07.04]
[Q001367001]
落蓋型サイドデッチ用蓋板 360(T-14) | 100 | 枚
415×105×500
1枚当り
183号代価表 | 単価表 | 自由勾配側溝(標準単価) |  | 夜間無 L=2,000mm1,000kg/個以下 制約無 0.255m3/10m 基礎砕石有 砕石(各種) 0.61m3/10m 0.15m3/10m 生ｺﾝｸﾘｰﾄ小型車割増無
[6 empty] | 10 | ｍ
248
名 称 ・ 規 格 | 数 量 | 単 位 | 単 価 | 金 額 | 摘 要
自由勾配側溝 昼間 | 10 | ｍ
L2000 1000kg以下 制約無
[R08.01]
[Q001366001]
自由勾配側溝 | 5 | 個
縦断用 300×400×2000mm T-25
[R07.11]
[Z9ID036110]
生ｺﾝｸﾘｰﾄ | 0.27 | m3
18-8-25又は20N W/C≦60%
[R07.08]基礎ｺﾝｸﾘｰﾄ
[Z9IB002100]
生ｺﾝｸﾘｰﾄ | 0.159 | m3
18-8-25又は20N W/C≦60%
[R07.08]底部ｺﾝｸﾘｰﾄ
[Z9IB002100]
再生クラッシャ-ラン | 0.732 | m3
RC-40
1ｍ当り
184号代価表 | 単価表 | 自由勾配側溝(標準単価) |  | 夜間無 L=2,000mm1,000kg/個以下 制約無 0.255m3/10m 基礎砕石有 砕石(各種) 0.61m3/10m 0.15m3/10m 生ｺﾝｸﾘｰﾄ小型車割増無
[6 empty] | 10 | ｍ
249
名 称 ・ 規 格 | 数 量 | 単 位 | 単 価 | 金 額 | 摘 要
自由勾配側溝 昼間 | 10 | ｍ
L2000 1000kg以下 制約無
[R08.01]
[Q001366001]
自由勾配側溝 | 5 | 個
縦断用 300×500×2000mm T-25
[R07.12]
[Z9ID036120]
生ｺﾝｸﾘｰﾄ | 0.27 | m3
18-8-25又は20N W/C≦60%
[R07.08]基礎ｺﾝｸﾘｰﾄ
[Z9IB002100]
生ｺﾝｸﾘｰﾄ | 0.159 | m3
18-8-25又は20N W/C≦60%
[R07.08]底部ｺﾝｸﾘｰﾄ
[Z9IB002100]
再生クラッシャ-ラン | 0.732 | m3
RC-40
1ｍ当り
185号代価表 | 単価表 | 自由勾配側溝(標準単価) |  | 夜間無 L=2,000mm1,000kg/個以下 制約無 0.265m3/10m 基礎砕石有 砕石(各種) 0.63m3/10m 0.15m3/10m 生ｺﾝｸﾘｰﾄ小型車割増無
[6 empty] | 10 | ｍ
250
名 称 ・ 規 格 | 数 量 | 単 位 | 単 価 | 金 額 | 摘 要
自由勾配側溝 昼間 | 10 | ｍ
L2000 1000kg以下 制約無
[R08.01]
[Q001366001]
自由勾配側溝 | 5 | 個
縦断用 300×600×2000mm T-25
[R07.12]
[Z9ID036130]
生ｺﾝｸﾘｰﾄ | 0.281 | m3
18-8-25又は20N W/C≦60%
[R07.08]基礎ｺﾝｸﾘｰﾄ
[Z9IB002100]
生ｺﾝｸﾘｰﾄ | 0.159 | m3
18-8-25又は20N W/C≦60%
[R07.08]底部ｺﾝｸﾘｰﾄ
[Z9IB002100]
再生クラッシャ-ラン | 0.756 | m3
RC-40
1ｍ当り
186号代価表 | 単価表 | 蓋版(標準単価) |  | 据付け 夜間無 蓋版(各種) 車道用300*0.5 ｺﾝｸﾘｰﾄ鋼製40kg/枚以下 制約無 小段面無
[6 empty] | 100 | 枚
251
名 称 ・ 規 格 | 数 量 | 単 位 | 単 価 | 金 額 | 摘 要
蓋版ｺﾝｸﾘｰﾄ･鋼製 昼間 | 100 | 枚
40kg以下 制約無
[R07.04]
[Q001367001]
自由勾配側溝蓋(ｸﾞﾚｰﾁﾝｸﾞ) | 100 | 枚
車道用 300×0.5
[R07.04]
1枚当り
187号代価表 | 単価表 | 蓋版(標準単価) |  | 据付け 夜間無 蓋版(各種) 300mm車道用25tﾄﾗｯｸ対応 ｺﾝｸﾘｰﾄ鋼製40を超え170kg/枚以下 制約無 小段面無
[6 empty] | 100 | 枚
252
名 称 ・ 規 格 | 数 量 | 単 位 | 単 価 | 金 額 | 摘 要
蓋版ｺﾝｸﾘｰﾄ･鋼製 昼間 | 100 | 枚
170kg以下 制約無
[R08.01]
[Q001367002]
蓋版(自由勾配型用) | 100 | 枚
300mm 車道用25tﾄﾗｯｸ対応
[R07.12]
[Z9ID052020]
1枚当り
188号代価表 | 単価表 | 生ｺﾝｸﾘｰﾄ |  | 18-8-25(20)(高炉) 生ｺﾝｸﾘｰﾄ小型車割増無
[6 empty] | 1 | m3
253
名 称 ・ 規 格 | 数 量 | 単 位 | 単 価 | 金 額 | 摘 要
生ｺﾝｸﾘｰﾄ | 1 | m3
18-8-25又は20N W/C≦60%
[R07.08]
[Z9IB002100]
1m3当り
190号代価表 | 単価表 | 蓋版(標準単価) |  | 据付け 夜間無 蓋版(各種) 600*600用T-25滑止 ｺﾝｸﾘｰﾄ鋼製40を超え170kg/枚以下 制約無 小段面無
[6 empty] | 100 | 枚
256
名 称 ・ 規 格 | 数 量 | 単 位 | 単 価 | 金 額 | 摘 要
蓋版ｺﾝｸﾘｰﾄ･鋼製 昼間 | 100 | 枚
170kg以下 制約無
[R08.01]
[Q001367002]
鋼製ｸﾞﾚｰﾁﾝｸﾞ (桝蓋･滑り止め型)110度 | 100 | 組
600×600用 T-25 滑止
[WEB建設R08.02：全国（北海道・沖縄除く）,積算資料R08.02.P395：全国Ⅰ（除北海道沖縄 [(33,900+33,900)/2]]
1枚当り
191号代価表 | 単価表 | ｱｽﾌｧﾙﾄ混合物 |  | 再生材混入率30%以下 小型車割増無
[6 empty] | 1 | ｔ
257
名 称 ・ 規 格 | 数 量 | 単 位 | 単 価 | 金 額 | 摘 要
細粒度ｱｽｺﾝ(13F) | 1 | ｔ
再生材混入率30%以下
[R07.09]
[Z9IJ015400]
1ｔ当り
194号代価表 | 単価表 | 大型土のう工 |  | 流用土 製作･設置
[6 empty] | 10 | 袋
260
名 称 ・ 規 格 | 数 量 | 単 位 | 単 価 | 金 額 | 摘 要
土木一般世話役 |  | 人
[R7.3]
[R0125]
特殊作業員 |  | 人
[R7.3]
[R0101]
普通作業員 |  | 人
[R7.3]
[R0102]
大型土のう | 10 | 袋
φ110×108(1m3)
[R07.04]
[Z904030100]
ﾊﾞｯｸﾎｳ(賃料) |  | 日
山積0.8m3(平積0.6m3)2.9t吊 |  |  |  |  | 施工 第 0-211号表
諸雑費 | 1 | ％
諸雑費
製作･設置､製作の作業で必要な製作枠の損料等費用等
1袋当り
195号代価表 | 単価表 | 大型土のう工 |  | 撤去
[6 empty] | 10 | 袋
261
名 称 ・ 規 格 | 数 量 | 単 位 | 単 価 | 金 額 | 摘 要
土木一般世話役 |  | 人
[R7.3]
[R0125]
特殊作業員 |  | 人
[R7.3]
[R0101]
ﾊﾞｯｸﾎｳ(賃料) |  | 日
山積0.8m3(平積0.6m3)2.9t吊 |  |  |  |  | 施工 第 0-211号表
諸雑費 | 0.4 | ％
諸雑費
製作･設置､製作の作業で必要な製作枠の損料等費用等
1袋当り
201号代価表 | 単価表 | 生ｺﾝｸﾘｰﾄ |  | 18-8-25(20)(高炉) 生ｺﾝｸﾘｰﾄ小型車割増無
[6 empty] | 1 | m3
268
名 称 ・ 規 格 | 数 量 | 単 位 | 単 価 | 金 額 | 摘 要
生ｺﾝｸﾘｰﾄ | 1 | m3
18-8-25又は20N W/C≦60%
[R07.08]
[Z9IB002100]
1m3当り
202号代価表 | 単価表 | 生ｺﾝｸﾘｰﾄ |  | 18-8-40(高炉) 生ｺﾝｸﾘｰﾄ小型車割増無
[6 empty] | 1 | m3
269
名 称 ・ 規 格 | 数 量 | 単 位 | 単 価 | 金 額 | 摘 要
生ｺﾝｸﾘｰﾄ | 1 | m3
18-8-40BB C≧230kg W/C≦60%
[R07.08]
[Z9IB009800]
1m3当り
204号代価表 | 単価表 | 大型土のう工 |  | 流用土 製作･設置
[6 empty] | 10 | 袋
271
名 称 ・ 規 格 | 数 量 | 単 位 | 単 価 | 金 額 | 摘 要
土木一般世話役 |  | 人
[R7.3]
[R0125]
特殊作業員 |  | 人
[R7.3]
[R0101]
普通作業員 |  | 人
[R7.3]
[R0102]
大型土のう | 10 | 袋
φ110×108(1m3)
[R07.04]
[Z904030100]
ﾊﾞｯｸﾎｳ(賃料) |  | 日
山積0.8m3(平積0.6m3)2.9t吊 |  |  |  |  | 施工 第 0-211号表
諸雑費 | 1 | ％
諸雑費
製作･設置､製作の作業で必要な製作枠の損料等費用等
1袋当り
205号代価表 | 単価表 | 大型土のう工 |  | 撤去
[6 empty] | 10 | 袋
272
名 称 ・ 規 格 | 数 量 | 単 位 | 単 価 | 金 額 | 摘 要
土木一般世話役 |  | 人
[R7.3]
[R0125]
特殊作業員 |  | 人
[R7.3]
[R0101]
ﾊﾞｯｸﾎｳ(賃料) |  | 日
山積0.8m3(平積0.6m3)2.9t吊 |  |  |  |  | 施工 第 0-211号表
諸雑費 | 0.4 | ％
諸雑費
製作･設置､製作の作業で必要な製作枠の損料等費用等
1袋当り
206号代価表 | 単価表 | 生ｺﾝｸﾘｰﾄ |  | 18-8-25(20)(高炉) 生ｺﾝｸﾘｰﾄ小型車割増無
[6 empty] | 1 | m3
273
名 称 ・ 規 格 | 数 量 | 単 位 | 単 価 | 金 額 | 摘 要
生ｺﾝｸﾘｰﾄ | 1 | m3
18-8-25又は20N W/C≦60%
[R07.08]
[Z9IB002100]
1m3当り
207号代価表 | 単価表 | 生ｺﾝｸﾘｰﾄ |  | 18-8-25(20)(高炉) 生ｺﾝｸﾘｰﾄ小型車割増無
[6 empty] | 1 | m3
274
名 称 ・ 規 格 | 数 量 | 単 位 | 単 価 | 金 額 | 摘 要
生ｺﾝｸﾘｰﾄ | 1 | m3
18-8-25又は20N W/C≦60%
[R07.08]
[Z9IB002100]
1m3当り
208号代価表 | 単価表 | 生ｺﾝｸﾘｰﾄ |  | 18-8-25(20)(高炉) 生ｺﾝｸﾘｰﾄ小型車割増無
[6 empty] | 1 | m3
275
名 称 ・ 規 格 | 数 量 | 単 位 | 単 価 | 金 額 | 摘 要
生ｺﾝｸﾘｰﾄ | 1 | m3
18-8-25又は20N W/C≦60%
[R07.08]
[Z9IB002100]
1m3当り
209号代価表 | 単価表 | 生ｺﾝｸﾘｰﾄ |  | 18-8-25(20)(高炉) 生ｺﾝｸﾘｰﾄ小型車割増無
[6 empty] | 1 | m3
276
名 称 ・ 規 格 | 数 量 | 単 位 | 単 価 | 金 額 | 摘 要
生ｺﾝｸﾘｰﾄ | 1 | m3
18-8-25又は20N W/C≦60%
[R07.08]
[Z9IB002100]
1m3当り
210号代価表 | 単価表 | 生ｺﾝｸﾘｰﾄ |  | 18-8-25(20)(高炉) 生ｺﾝｸﾘｰﾄ小型車割増無
[6 empty] | 1 | m3
277
名 称 ・ 規 格 | 数 量 | 単 位 | 単 価 | 金 額 | 摘 要
生ｺﾝｸﾘｰﾄ | 1 | m3
18-8-25又は20N W/C≦60%
[R07.08]
[Z9IB002100]
1m3当り
211号代価表 | 単価表 | ﾊﾞｯｸﾎｳ(賃料) |  | 山積0.8m3(平積0.6m3)2.9t吊
[6 empty] | 1 | 日
278
名 称 ・ 規 格 | 数 量 | 単 位 | 単 価 | 金 額 | 摘 要
運転手(特殊) |  | 人
[R7.3]
[R0114]
軽油 | 101 | L
[R08.02]
[Z006702002 Z304010090]
ﾊﾞｯｸﾎｳ(ｸﾛｰﾗ)[標準･ｸﾚｰﾝ機能付き] |  | 日
山積0.8m3(平積0.6m3)2.9t吊
[R07.09]
[L001010004]
1日当り

## 単価表
単価表
名 称 ・ 規 格 | 数 量 | 単 位 | 単 価 | 金 額 | 摘 要

## 施工パッケージ
掘削 |  |  |  |  | 施工パッケージ表 |  |  |  |  | 24
土砂 片切掘削 |  |  |  | （ | 001号 |  | ） |  | 1 | m3
| 名 称 ・ 規 格 | 構成比 |  | 積算地区単価 |  | 名 称 ・ 規 格(基準地区単価) |  | 基準地区単価 | 備 考
K
|  | 9 | 34
K1 | ﾊﾞｯｸﾎｳ[排出ｶﾞｽ対策型(第3次基準値)] |  |  |  |  | ﾊﾞｯｸﾎｳ(ｸﾛｰﾗ型)[標準型･超低騒音型･排出ｶﾞｽ対策型(第3次基準値)] |  |  | [R7建設機械等損料表]
| ｸﾛｰﾗ型･山積0.8m3(平積0.6m3)超低騒音型 | 9 | 34 |  |  | 山積0.8m3(平積0.6m3) |  |  | R6建設機械等損料表
R
|  | 85 | 54
R1 | 普通作業員 |  |  |  |  | 普通作業員 |  |  | [R7.3]
|  | 75 | 52 | [5 empty] | R6.3
R2 | 運転手(特殊) |  |  |  |  | 運転手(特殊) |  |  | [R7.3]
|  | 10 | 2 | [5 empty] | R6.3
Z
|  | 5 | 12
Z1 | 軽油 |  |  |  |  | 軽油 |  |  | [建設物価R08.02.P788：金沢,積算資料R08.02.P259：金沢 [(127+133)/2：有効桁=上位3桁止 切り捨て]]
| 小型ﾛｰﾘｰ･ﾊﾟﾄﾛｰﾙ給油 2~4KL積載車 | 5 | 12 |  |  | ﾊﾟﾄﾛｰﾙ給油 |  |  | 建設物価R06.04.P788：東京23区,積算資料R06.04.P259：東京 [(135+142)/2]
床掘り |  |  |  |  | 施工パッケージ表 |  |  |  |  | 25
土砂 小規模 |  |  |  | （ | 002号 |  | ） |  | 1 | m3
| 名 称 ・ 規 格 | 構成比 |  | 積算地区単価 |  | 名 称 ・ 規 格(基準地区単価) |  | 基準地区単価 | 備 考
K
|  | 18 | 73
K1 | ﾊﾞｯｸﾎｳ[排出ｶﾞｽ対策型(第2次基準値)] |  |  |  |  | ﾊﾞｯｸﾎｳ(ｸﾛｰﾗ型)[後方超小旋回型･排出ｶﾞｽ対策型(第2次基準値)] |  |  | [R7建設機械等損料表]
| ｸﾛｰﾗ型･山積0.28m3(平0.2 m3)後方超小旋回 | 18 | 73 |  |  | 山積0.28m3(平積0.2m3) |  |  | R6建設機械等損料表
R
|  | 74 | 16
R1 | 運転手(特殊) |  |  |  |  | 運転手(特殊) |  |  | [R7.3]
|  | 40 | 26 | [5 empty] | R6.3
R2 | 普通作業員 |  |  |  |  | 普通作業員 |  |  | [R7.3]
|  | 33 | 90 | [5 empty] | R6.3
Z
|  | 7 | 11
Z1 | 軽油 |  |  |  |  | 軽油 |  |  | [R08.02]
|  | 7 | 11 |  |  | ﾊﾟﾄﾛｰﾙ給油 |  |  | 建設物価R06.04.P788：東京23区,積算資料R06.04.P259：東京 [(135+142)/2]
埋戻し |  |  |  |  | 施工パッケージ表 |  |  |  |  | 26
小規模 土砂 |  |  |  | （ | 003号 |  | ） |  | 1 | m3
| 名 称 ・ 規 格 | 構成比 |  | 積算地区単価 |  | 名 称 ・ 規 格(基準地区単価) |  | 基準地区単価 | 備 考
K
|  | 8 | 87
K1 | ﾊﾞｯｸﾎｳ[排出ｶﾞｽ対策型(第2次基準値)] |  |  |  |  | ﾊﾞｯｸﾎｳ(ｸﾛｰﾗ型)[後方超小旋回型･排出ｶﾞｽ対策型(第2次基準値)] |  |  | [R7建設機械等損料表]
| ｸﾛｰﾗ型･山積0.28m3(平0.2 m3)後方超小旋回 | 8 | 27 |  |  | 山積0.28m3(平積0.2m3) |  |  | R6建設機械等損料表
K2 | ﾗﾝﾏ |  |  |  |  | ﾗﾝﾏ |  |  | [R7建設機械等損料表]
| 質量60~80kg | 0 | 60 |  |  | 質量60~80kg |  |  | R6建設機械等損料表
R
|  | 87 | 15
R1 | 普通作業員 |  |  |  |  | 普通作業員 |  |  | [R7.3]
|  | 50 | 3 | [5 empty] | R6.3
R2 | 特殊作業員 |  |  |  |  | 特殊作業員 |  |  | [R7.3]
|  | 19 | 35 | [5 empty] | R6.3
R3 | 運転手(特殊) |  |  |  |  | 運転手(特殊) |  |  | [R7.3]
|  | 17 | 77 | [5 empty] | R6.3
Z
|  | 3 | 98
Z1 | 軽油 |  |  |  |  | 軽油 |  |  | [R08.02]
|  | 3 | 14 |  |  | ﾊﾟﾄﾛｰﾙ給油 |  |  | 建設物価R06.04.P788：東京23区,積算資料R06.04.P259：東京 [(135+142)/2]
埋戻し |  |  |  |  | 施工パッケージ表 |  |  |  |  | 27
小規模 土砂 |  |  |  | （ | 003号 |  | ） |  | 1 | m3
| 名 称 ・ 規 格 | 構成比 |  | 積算地区単価 |  | 名 称 ・ 規 格(基準地区単価) |  | 基準地区単価 | 備 考
Z2 | ｶﾞｿﾘﾝ |  |  |  |  | ｶﾞｿﾘﾝ ﾚｷﾞｭﾗｰ |  |  | [R08.02]
| ﾚｷﾞｭﾗｰ | 0 | 84 |  |  | ｽﾀﾝﾄﾞ |  |  | 建設物価R06.04.P788：東京23区,積算資料R06.04.P259：東京 [(155+154)/2]
路床盛土 |  |  |  |  | 施工パッケージ表 |  |  |  |  | 28
2.5m未満 |  |  |  | （ | 004号 |  | ） |  | 1 | m3
| 名 称 ・ 規 格 | 構成比 |  | 積算地区単価 |  | 名 称 ・ 規 格(基準地区単価) |  | 基準地区単価 | 備 考
K
|  | 0 | 76
K1 | 振動ﾛｰﾗ(舗装用)[ﾊﾝﾄﾞｶﾞｲﾄﾞ式] |  |  |  |  | [賃料]振動ﾛｰﾗ(舗装用)[ﾊﾝﾄﾞｶﾞｲﾄﾞ式] |  |  | [R07.09]
| 運転質量0.8~1.1t | 0 | 76 |  |  | 質量0.8~1.1t |  |  | 建設物価R06.04.P804：関東地区,積算資料R06.04.P282：関東 [(1495+1625)/2]
R
|  | 98 | 98
R1 | 普通作業員 |  |  |  |  | 普通作業員 |  |  | [R7.3]
|  | 89 | 34 | [5 empty] | R6.3
R2 | 特殊作業員 |  |  |  |  | 特殊作業員 |  |  | [R7.3]
|  | 9 | 64 | [5 empty] | R6.3
Z
|  | 0 | 26
Z1 | 軽油 |  |  |  |  | 軽油 |  |  | [R08.02]
|  | 0 | 26 |  |  | ﾊﾟﾄﾛｰﾙ給油 |  |  | 建設物価R06.04.P788：東京23区,積算資料R06.04.P259：東京 [(135+142)/2]
土砂等運搬 |  |  |  |  | 施工パッケージ表 |  |  |  |  | 29
標準 ﾊﾞｯｸﾎｳ山積0.8m3(平積0.6m3) 土砂(岩塊･玉石混り土含む) DID無し 22.5km以下 良好 |  |  |  | （ | 005号 |  | ） |  | 1 | m3
| 名 称 ・ 規 格 | 構成比 |  | 積算地区単価 |  | 名 称 ・ 規 格(基準地区単価) |  | 基準地区単価 | 備 考
K
|  | 44 | 67
K1 | ﾀﾞﾝﾌﾟﾄﾗｯｸ |  |  |  |  | ﾀﾞﾝﾌﾟﾄﾗｯｸ[ｵﾝﾛｰﾄﾞ･ﾃﾞｨｰｾﾞﾙ](ﾀｲﾔ損耗費及び補修費(良好)を含む) |  |  | [R7建設機械等損料表]
| ｵﾝﾛｰﾄﾞ･ﾃﾞｨｰｾﾞﾙ･積載質量10t積級 | 44 | 67 |  |  | 10t積級 |  |  | R6建設機械等損料表
R
|  | 40 | 44
R1 | 運転手(一般) |  |  |  |  | 運転手(一般) |  |  | [R7.3]
|  | 40 | 44 | [5 empty] | R6.3
Z
|  | 14 | 89
Z1 | 軽油 |  |  |  |  | 軽油 |  |  | [R08.02]
|  | 14 | 89 |  |  | ﾊﾟﾄﾛｰﾙ給油 |  |  | 建設物価R06.04.P788：東京23区,積算資料R06.04.P259：東京 [(135+142)/2]
現場打小口止ｺﾝｸﾘｰﾄ（1号小口止） |  |  |  |  | 施工パッケージ表 |  |  |  |  | 33
18-8-40(高炉) 一般養生 |  |  |  | （ | 008号 |  | ） |  | 1 | m3
| 名 称 ・ 規 格 | 構成比 |  | 積算地区単価 |  | 名 称 ・ 規 格(基準地区単価) |  | 基準地区単価 | 備 考
K
|  | 1 | 83
K1 | ﾊﾞｯｸﾎｳ(ｸﾛｰﾗ)[標準･ｸﾚｰﾝ機能付き] |  |  |  |  | [賃料]ﾊﾞｯｸﾎｳ(ｸﾛｰﾗ型)[ｸﾚｰﾝ機能付] |  |  | [R07.09]
| 山積0.8m3(平積0.6m3)2.9t吊 | 1 | 83 |  |  | 山積0.8m3(平積0.6m3) 吊能力2.9t |  |  | 建設物価R06.04.P801：関東地区,積算資料R06.04.P279：関東 [(9750+9945)/2]
R
|  | 68 | 15
R1 | 普通作業員 |  |  |  |  | 普通作業員 |  |  | [R7.3]
|  | 21 | 77 | [5 empty] | R6.3
R2 | 型枠工 |  |  |  |  | 型枠工 |  |  | [R7.3]
|  | 21 | 44 | [5 empty] | R6.3
R3 | 土木一般世話役 |  |  |  |  | 土木一般世話役 |  |  | [R7.3]
|  | 10 | 56 | [5 empty] | R6.3
R4 | 特殊作業員 |  |  |  |  | 特殊作業員 |  |  | [R7.3]
|  | 5 | 83 | [5 empty] | R6.3
Z
|  | 30 | 2
Z1 | 生ｺﾝｸﾘｰﾄ |  |  |  |  | 生ｺﾝｸﾘｰﾄ 高炉
| 18-8-40(高炉) 生ｺﾝｸﾘｰﾄ小型車割増無 | 29 | 4 |  |  | 18-8-25(20) W/C 60% |  |  | WEB建設R06.04：東京都１７区（生コン）,積算資料R06.04.P149：東京１７区（生コン） [(19850+19650)/2]
現場打小口止ｺﾝｸﾘｰﾄ（1号小口止） |  |  |  |  | 施工パッケージ表 |  |  |  |  | 34
18-8-40(高炉) 一般養生 |  |  |  | （ | 008号 |  | ） |  | 1 | m3
| 名 称 ・ 規 格 | 構成比 |  | 積算地区単価 |  | 名 称 ・ 規 格(基準地区単価) |  | 基準地区単価 | 備 考
Z2 | 軽油 |  |  |  |  | 軽油 |  |  | [R08.02]
|  | 0 | 98 |  |  | ﾊﾟﾄﾛｰﾙ給油 |  |  | 建設物価R06.04.P788：東京23区,積算資料R06.04.P259：東京 [(135+142)/2]
現場打小口止ｺﾝｸﾘｰﾄ（2号小口止） |  |  |  |  | 施工パッケージ表 |  |  |  |  | 35
18-8-40(高炉) 一般養生 |  |  |  | （ | 009号 |  | ） |  | 1 | m3
| 名 称 ・ 規 格 | 構成比 |  | 積算地区単価 |  | 名 称 ・ 規 格(基準地区単価) |  | 基準地区単価 | 備 考
K
|  | 1 | 83
K1 | ﾊﾞｯｸﾎｳ(ｸﾛｰﾗ)[標準･ｸﾚｰﾝ機能付き] |  |  |  |  | [賃料]ﾊﾞｯｸﾎｳ(ｸﾛｰﾗ型)[ｸﾚｰﾝ機能付] |  |  | [R07.09]
| 山積0.8m3(平積0.6m3)2.9t吊 | 1 | 83 |  |  | 山積0.8m3(平積0.6m3) 吊能力2.9t |  |  | 建設物価R06.04.P801：関東地区,積算資料R06.04.P279：関東 [(9750+9945)/2]
R
|  | 68 | 15
R1 | 普通作業員 |  |  |  |  | 普通作業員 |  |  | [R7.3]
|  | 21 | 77 | [5 empty] | R6.3
R2 | 型枠工 |  |  |  |  | 型枠工 |  |  | [R7.3]
|  | 21 | 44 | [5 empty] | R6.3
R3 | 土木一般世話役 |  |  |  |  | 土木一般世話役 |  |  | [R7.3]
|  | 10 | 56 | [5 empty] | R6.3
R4 | 特殊作業員 |  |  |  |  | 特殊作業員 |  |  | [R7.3]
|  | 5 | 83 | [5 empty] | R6.3
Z
|  | 30 | 2
Z1 | 生ｺﾝｸﾘｰﾄ |  |  |  |  | 生ｺﾝｸﾘｰﾄ 高炉
| 18-8-40(高炉) 生ｺﾝｸﾘｰﾄ小型車割増無 | 29 | 4 |  |  | 18-8-25(20) W/C 60% |  |  | WEB建設R06.04：東京都１７区（生コン）,積算資料R06.04.P149：東京１７区（生コン） [(19850+19650)/2]
現場打小口止ｺﾝｸﾘｰﾄ（2号小口止） |  |  |  |  | 施工パッケージ表 |  |  |  |  | 36
18-8-40(高炉) 一般養生 |  |  |  | （ | 009号 |  | ） |  | 1 | m3
| 名 称 ・ 規 格 | 構成比 |  | 積算地区単価 |  | 名 称 ・ 規 格(基準地区単価) |  | 基準地区単価 | 備 考
Z2 | 軽油 |  |  |  |  | 軽油 |  |  | [R08.02]
|  | 0 | 98 |  |  | ﾊﾟﾄﾛｰﾙ給油 |  |  | 建設物価R06.04.P788：東京23区,積算資料R06.04.P259：東京 [(135+142)/2]
現場打小口止ｺﾝｸﾘｰﾄ（3号小口止） |  |  |  |  | 施工パッケージ表 |  |  |  |  | 39
18-8-40(高炉) 一般養生 |  |  |  | （ | 011号 |  | ） |  | 1 | m3
| 名 称 ・ 規 格 | 構成比 |  | 積算地区単価 |  | 名 称 ・ 規 格(基準地区単価) |  | 基準地区単価 | 備 考
K
|  | 1 | 83
K1 | ﾊﾞｯｸﾎｳ(ｸﾛｰﾗ)[標準･ｸﾚｰﾝ機能付き] |  |  |  |  | [賃料]ﾊﾞｯｸﾎｳ(ｸﾛｰﾗ型)[ｸﾚｰﾝ機能付] |  |  | [R07.09]
| 山積0.8m3(平積0.6m3)2.9t吊 | 1 | 83 |  |  | 山積0.8m3(平積0.6m3) 吊能力2.9t |  |  | 建設物価R06.04.P801：関東地区,積算資料R06.04.P279：関東 [(9750+9945)/2]
R
|  | 68 | 15
R1 | 普通作業員 |  |  |  |  | 普通作業員 |  |  | [R7.3]
|  | 21 | 77 | [5 empty] | R6.3
R2 | 型枠工 |  |  |  |  | 型枠工 |  |  | [R7.3]
|  | 21 | 44 | [5 empty] | R6.3
R3 | 土木一般世話役 |  |  |  |  | 土木一般世話役 |  |  | [R7.3]
|  | 10 | 56 | [5 empty] | R6.3
R4 | 特殊作業員 |  |  |  |  | 特殊作業員 |  |  | [R7.3]
|  | 5 | 83 | [5 empty] | R6.3
Z
|  | 30 | 2
Z1 | 生ｺﾝｸﾘｰﾄ |  |  |  |  | 生ｺﾝｸﾘｰﾄ 高炉
| 18-8-40(高炉) 生ｺﾝｸﾘｰﾄ小型車割増無 | 29 | 4 |  |  | 18-8-25(20) W/C 60% |  |  | WEB建設R06.04：東京都１７区（生コン）,積算資料R06.04.P149：東京１７区（生コン） [(19850+19650)/2]
現場打小口止ｺﾝｸﾘｰﾄ（3号小口止） |  |  |  |  | 施工パッケージ表 |  |  |  |  | 40
18-8-40(高炉) 一般養生 |  |  |  | （ | 011号 |  | ） |  | 1 | m3
| 名 称 ・ 規 格 | 構成比 |  | 積算地区単価 |  | 名 称 ・ 規 格(基準地区単価) |  | 基準地区単価 | 備 考
Z2 | 軽油 |  |  |  |  | 軽油 |  |  | [R08.02]
|  | 0 | 98 |  |  | ﾊﾟﾄﾛｰﾙ給油 |  |  | 建設物価R06.04.P788：東京23区,積算資料R06.04.P259：東京 [(135+142)/2]
現場打小口止ｺﾝｸﾘｰﾄ（4号小口止） |  |  |  |  | 施工パッケージ表 |  |  |  |  | 41
18-8-40(高炉) 一般養生 |  |  |  | （ | 012号 |  | ） |  | 1 | m3
| 名 称 ・ 規 格 | 構成比 |  | 積算地区単価 |  | 名 称 ・ 規 格(基準地区単価) |  | 基準地区単価 | 備 考
K
|  | 1 | 83
K1 | ﾊﾞｯｸﾎｳ(ｸﾛｰﾗ)[標準･ｸﾚｰﾝ機能付き] |  |  |  |  | [賃料]ﾊﾞｯｸﾎｳ(ｸﾛｰﾗ型)[ｸﾚｰﾝ機能付] |  |  | [R07.09]
| 山積0.8m3(平積0.6m3)2.9t吊 | 1 | 83 |  |  | 山積0.8m3(平積0.6m3) 吊能力2.9t |  |  | 建設物価R06.04.P801：関東地区,積算資料R06.04.P279：関東 [(9750+9945)/2]
R
|  | 68 | 15
R1 | 普通作業員 |  |  |  |  | 普通作業員 |  |  | [R7.3]
|  | 21 | 77 | [5 empty] | R6.3
R2 | 型枠工 |  |  |  |  | 型枠工 |  |  | [R7.3]
|  | 21 | 44 | [5 empty] | R6.3
R3 | 土木一般世話役 |  |  |  |  | 土木一般世話役 |  |  | [R7.3]
|  | 10 | 56 | [5 empty] | R6.3
R4 | 特殊作業員 |  |  |  |  | 特殊作業員 |  |  | [R7.3]
|  | 5 | 83 | [5 empty] | R6.3
Z
|  | 30 | 2
Z1 | 生ｺﾝｸﾘｰﾄ |  |  |  |  | 生ｺﾝｸﾘｰﾄ 高炉
| 18-8-40(高炉) 生ｺﾝｸﾘｰﾄ小型車割増無 | 29 | 4 |  |  | 18-8-25(20) W/C 60% |  |  | WEB建設R06.04：東京都１７区（生コン）,積算資料R06.04.P149：東京１７区（生コン） [(19850+19650)/2]
現場打小口止ｺﾝｸﾘｰﾄ（4号小口止） |  |  |  |  | 施工パッケージ表 |  |  |  |  | 42
18-8-40(高炉) 一般養生 |  |  |  | （ | 012号 |  | ） |  | 1 | m3
| 名 称 ・ 規 格 | 構成比 |  | 積算地区単価 |  | 名 称 ・ 規 格(基準地区単価) |  | 基準地区単価 | 備 考
Z2 | 軽油 |  |  |  |  | 軽油 |  |  | [R08.02]
|  | 0 | 98 |  |  | ﾊﾟﾄﾛｰﾙ給油 |  |  | 建設物価R06.04.P788：東京23区,積算資料R06.04.P259：東京 [(135+142)/2]
現場打小口止ｺﾝｸﾘｰﾄ（5号小口止） |  |  |  |  | 施工パッケージ表 |  |  |  |  | 45
18-8-40(高炉) 一般養生 |  |  |  | （ | 014号 |  | ） |  | 1 | m3
| 名 称 ・ 規 格 | 構成比 |  | 積算地区単価 |  | 名 称 ・ 規 格(基準地区単価) |  | 基準地区単価 | 備 考
K
|  | 1 | 83
K1 | ﾊﾞｯｸﾎｳ(ｸﾛｰﾗ)[標準･ｸﾚｰﾝ機能付き] |  |  |  |  | [賃料]ﾊﾞｯｸﾎｳ(ｸﾛｰﾗ型)[ｸﾚｰﾝ機能付] |  |  | [R07.09]
| 山積0.8m3(平積0.6m3)2.9t吊 | 1 | 83 |  |  | 山積0.8m3(平積0.6m3) 吊能力2.9t |  |  | 建設物価R06.04.P801：関東地区,積算資料R06.04.P279：関東 [(9750+9945)/2]
R
|  | 68 | 15
R1 | 普通作業員 |  |  |  |  | 普通作業員 |  |  | [R7.3]
|  | 21 | 77 | [5 empty] | R6.3
R2 | 型枠工 |  |  |  |  | 型枠工 |  |  | [R7.3]
|  | 21 | 44 | [5 empty] | R6.3
R3 | 土木一般世話役 |  |  |  |  | 土木一般世話役 |  |  | [R7.3]
|  | 10 | 56 | [5 empty] | R6.3
R4 | 特殊作業員 |  |  |  |  | 特殊作業員 |  |  | [R7.3]
|  | 5 | 83 | [5 empty] | R6.3
Z
|  | 30 | 2
Z1 | 生ｺﾝｸﾘｰﾄ |  |  |  |  | 生ｺﾝｸﾘｰﾄ 高炉
| 18-8-40(高炉) 生ｺﾝｸﾘｰﾄ小型車割増無 | 29 | 4 |  |  | 18-8-25(20) W/C 60% |  |  | WEB建設R06.04：東京都１７区（生コン）,積算資料R06.04.P149：東京１７区（生コン） [(19850+19650)/2]
現場打小口止ｺﾝｸﾘｰﾄ（5号小口止） |  |  |  |  | 施工パッケージ表 |  |  |  |  | 46
18-8-40(高炉) 一般養生 |  |  |  | （ | 014号 |  | ） |  | 1 | m3
| 名 称 ・ 規 格 | 構成比 |  | 積算地区単価 |  | 名 称 ・ 規 格(基準地区単価) |  | 基準地区単価 | 備 考
Z2 | 軽油 |  |  |  |  | 軽油 |  |  | [R08.02]
|  | 0 | 98 |  |  | ﾊﾟﾄﾛｰﾙ給油 |  |  | 建設物価R06.04.P788：東京23区,積算資料R06.04.P259：東京 [(135+142)/2]
現場打小口止ｺﾝｸﾘｰﾄ（6号小口止） |  |  |  |  | 施工パッケージ表 |  |  |  |  | 47
18-8-40(高炉) 一般養生 |  |  |  | （ | 015号 |  | ） |  | 1 | m3
| 名 称 ・ 規 格 | 構成比 |  | 積算地区単価 |  | 名 称 ・ 規 格(基準地区単価) |  | 基準地区単価 | 備 考
K
|  | 1 | 83
K1 | ﾊﾞｯｸﾎｳ(ｸﾛｰﾗ)[標準･ｸﾚｰﾝ機能付き] |  |  |  |  | [賃料]ﾊﾞｯｸﾎｳ(ｸﾛｰﾗ型)[ｸﾚｰﾝ機能付] |  |  | [R07.09]
| 山積0.8m3(平積0.6m3)2.9t吊 | 1 | 83 |  |  | 山積0.8m3(平積0.6m3) 吊能力2.9t |  |  | 建設物価R06.04.P801：関東地区,積算資料R06.04.P279：関東 [(9750+9945)/2]
R
|  | 68 | 15
R1 | 普通作業員 |  |  |  |  | 普通作業員 |  |  | [R7.3]
|  | 21 | 77 | [5 empty] | R6.3
R2 | 型枠工 |  |  |  |  | 型枠工 |  |  | [R7.3]
|  | 21 | 44 | [5 empty] | R6.3
R3 | 土木一般世話役 |  |  |  |  | 土木一般世話役 |  |  | [R7.3]
|  | 10 | 56 | [5 empty] | R6.3
R4 | 特殊作業員 |  |  |  |  | 特殊作業員 |  |  | [R7.3]
|  | 5 | 83 | [5 empty] | R6.3
Z
|  | 30 | 2
Z1 | 生ｺﾝｸﾘｰﾄ |  |  |  |  | 生ｺﾝｸﾘｰﾄ 高炉
| 18-8-40(高炉) 生ｺﾝｸﾘｰﾄ小型車割増無 | 29 | 4 |  |  | 18-8-25(20) W/C 60% |  |  | WEB建設R06.04：東京都１７区（生コン）,積算資料R06.04.P149：東京１７区（生コン） [(19850+19650)/2]
現場打小口止ｺﾝｸﾘｰﾄ（6号小口止） |  |  |  |  | 施工パッケージ表 |  |  |  |  | 48
18-8-40(高炉) 一般養生 |  |  |  | （ | 015号 |  | ） |  | 1 | m3
| 名 称 ・ 規 格 | 構成比 |  | 積算地区単価 |  | 名 称 ・ 規 格(基準地区単価) |  | 基準地区単価 | 備 考
Z2 | 軽油 |  |  |  |  | 軽油 |  |  | [R08.02]
|  | 0 | 98 |  |  | ﾊﾟﾄﾛｰﾙ給油 |  |  | 建設物価R06.04.P788：東京23区,積算資料R06.04.P259：東京 [(135+142)/2]
ﾌﾟﾚｷｬｽﾄ擁壁設置 |  |  |  |  | 施工パッケージ表 |  |  |  |  | 49
0.5m以上1.0m以下 基礎砕石有 均しｺﾝｸﾘｰﾄ有 |  |  |  | （ | 016号 |  | ） |  | 1 | ｍ
| 名 称 ・ 規 格 | 構成比 |  | 積算地区単価 |  | 名 称 ・ 規 格(基準地区単価) |  | 基準地区単価 | 備 考
K
|  | 2 | 32
K1 | ﾊﾞｯｸﾎｳ(ｸﾛｰﾗ)[標準･ｸﾚｰﾝ機能付き] |  |  |  |  | [賃料]ﾊﾞｯｸﾎｳ(ｸﾛｰﾗ型)[ｸﾚｰﾝ機能付] |  |  | [R07.09]
| 山積0.8m3(平積0.6m3)2.9t吊 | 1 | 13 |  |  | 山積0.8m3(平積0.6m3) 吊能力2.9t |  |  | 建設物価R06.04.P801：関東地区,積算資料R06.04.P279：関東 [(9750+9945)/2]
R
|  | 28 | 28
R1 | 普通作業員 |  |  |  |  | 普通作業員 |  |  | [R7.3]
|  | 5 | 4 | [5 empty] | R6.3
R2 | 土木一般世話役 |  |  |  |  | 土木一般世話役 |  |  | [R7.3]
|  | 3 | 7 | [5 empty] | R6.3
R3 | 運転手(特殊) |  |  |  |  | 運転手(特殊) |  |  | [R7.3]
|  | 2 | 87 | [5 empty] | R6.3
R4 | 特殊作業員 |  |  |  |  | 特殊作業員 |  |  | [R7.3]
|  | 2 | 81 | [5 empty] | R6.3
Z
|  | 69 | 40
Z1 | プレキャストガードレール基礎 |  |  |  |  | ｺﾝｸﾘｰﾄ擁壁(中地震対応型)
| H500×L2000×B1300 | 67 | 58 |  |  | 宅認(q=10kN/m2) 1000型(L=2.0m) |  |  | 建設物価R06.04.P360：東京23区,積算資料R06.04.P506：東京 [(41600+40800)/2]
ﾌﾟﾚｷｬｽﾄ擁壁設置 |  |  |  |  | 施工パッケージ表 |  |  |  |  | 50
0.5m以上1.0m以下 基礎砕石有 均しｺﾝｸﾘｰﾄ有 |  |  |  | （ | 016号 |  | ） |  | 1 | ｍ
| 名 称 ・ 規 格 | 構成比 |  | 積算地区単価 |  | 名 称 ・ 規 格(基準地区単価) |  | 基準地区単価 | 備 考
Z2 | 軽油 |  |  |  |  | 軽油 |  |  | [R08.02]
|  | 0 | 89 |  |  | ﾊﾟﾄﾛｰﾙ給油 |  |  | 建設物価R06.04.P788：東京23区,積算資料R06.04.P259：東京 [(135+142)/2]
ﾌﾟﾚｷｬｽﾄL形側溝(製品長0.6m/個) |  |  |  |  | 施工パッケージ表 |  |  |  |  | 55
据付 有り 鉄筋ｺﾝｸﾘｰﾄL形(450*155*600) |  |  |  | （ | 021号 |  | ） |  | 1 | ｍ
| 名 称 ・ 規 格 | 構成比 |  | 積算地区単価 |  | 名 称 ・ 規 格(基準地区単価) |  | 基準地区単価 | 備 考
K
|  | 8 | 8
K1 | ﾊﾞｯｸﾎｳ[排出ｶﾞｽ対策型(2014年規制)] |  |  |  |  | ﾊﾞｯｸﾎｳ(ｸﾛｰﾗ型)[標準型･超低騒音型･ｸﾚｰﾝ機能付･排出ｶﾞｽ対策型(2014年規制)] |  |  | [R7建設機械等損料表]
| 山積0.5 m3(平0.4)ｸﾚｰﾝ2.9t吊･超低騒音型 | 6 | 3 |  |  | 山積0.5m3(平積0.4m3)吊能力2.9t |  |  | R6建設機械等損料表
R
|  | 58 | 72
R1 | 普通作業員 |  |  |  |  | 普通作業員 |  |  | [R7.3]
|  | 24 | 53 | [5 empty] | R6.3
R2 | 土木一般世話役 |  |  |  |  | 土木一般世話役 |  |  | [R7.3]
|  | 9 | 96 | [5 empty] | R6.3
R3 | 運転手(特殊) |  |  |  |  | 運転手(特殊) |  |  | [R7.3]
|  | 6 | 31 | [5 empty] | R6.3
R4 | 特殊作業員 |  |  |  |  | 特殊作業員 |  |  | [R7.3]
|  | 3 | 3 | [5 empty] | R6.3
Z
|  | 33 | 20
Z1 | 鉄筋L形 250B |  |  |  |  | 鉄筋ｺﾝｸﾘｰﾄL形300 |  |  | [建設物価R08.02.P253：金沢,積算資料R08.02.P363：金沢 [(2,430+2,430)/2]]
| 幅450×高155×長600mm | 30 | 59 |  |  | (500×155×600) |  |  | 建設物価R06.04.P253：東京23区,積算資料R06.04.P363：東京 [(1840+1630)/2]
ﾌﾟﾚｷｬｽﾄL形側溝(製品長0.6m/個) |  |  |  |  | 施工パッケージ表 |  |  |  |  | 56
据付 有り 鉄筋ｺﾝｸﾘｰﾄL形(450*155*600) |  |  |  | （ | 021号 |  | ） |  | 1 | ｍ
| 名 称 ・ 規 格 | 構成比 |  | 積算地区単価 |  | 名 称 ・ 規 格(基準地区単価) |  | 基準地区単価 | 備 考
Z2 | 軽油 |  |  |  |  | 軽油 |  |  | [R08.02]
|  | 1 | 95 |  |  | ﾊﾟﾄﾛｰﾙ給油 |  |  | 建設物価R06.04.P788：東京23区,積算資料R06.04.P259：東京 [(135+142)/2]
表層(車道･路肩部) |  |  |  |  | 施工パッケージ表 |  |  |  |  | 57
1.4m未満(平均仕上り厚50mm以下) 30mm 各種(2.20以上2.30t/m3未満) ﾌﾟﾗｲﾑｺｰﾄPK-3 |  |  |  | （ | 022号 |  | ） |  | 1 | m2
| 名 称 ・ 規 格 | 構成比 |  | 積算地区単価 |  | 名 称 ・ 規 格(基準地区単価) |  | 基準地区単価 | 備 考
K
|  | 0 | 45
K1 | 振動ﾛｰﾗ(舗装用) |  |  |  |  | 振動ﾛｰﾗ(舗装用)[ﾊﾝﾄﾞｶﾞｲﾄﾞ式] |  |  | [R7建設機械等損料表]
| ﾊﾝﾄﾞｶﾞｲﾄﾞ式･質量0.5~0.6t | 0 | 25 |  |  | 運転質量0.5~0.6t |  |  | R6建設機械等損料表
K2 | 振動ｺﾝﾊﾟｸﾀ |  |  |  |  | 振動ｺﾝﾊﾟｸﾀ[前進型] |  |  | [R7建設機械等損料表]
| 前進型･質量40~60kg | 0 | 14 |  |  | 機械質量40~60kg |  |  | R6建設機械等損料表
R
|  | 45 | 32
R1 | 特殊作業員 |  |  |  |  | 特殊作業員 |  |  | [R7.3]
|  | 20 | [6 empty] | R6.3
R2 | 普通作業員 |  |  |  |  | 普通作業員 |  |  | [R7.3]
|  | 14 | 36 | [5 empty] | R6.3
R3 | 土木一般世話役 |  |  |  |  | 土木一般世話役 |  |  | [R7.3]
|  | 4 | 38 | [5 empty] | R6.3
Z
|  | 54 | 23
Z1 | ｱｽﾌｧﾙﾄ混合物 |  |  |  |  | ｱｽﾌｧﾙﾄ混合物
| 再生材混入率30%以下 小型車割増無 | 49 | 42 |  |  | 密粒度ｱｽｺﾝ(20) |  |  | 建設物価R06.04.P211：東京都１４区（合材）,積算資料R06.04.P319：東京 [(11800+11500)/2]
表層(車道･路肩部) |  |  |  |  | 施工パッケージ表 |  |  |  |  | 58
1.4m未満(平均仕上り厚50mm以下) 30mm 各種(2.20以上2.30t/m3未満) ﾌﾟﾗｲﾑｺｰﾄPK-3 |  |  |  | （ | 022号 |  | ） |  | 1 | m2
| 名 称 ・ 規 格 | 構成比 |  | 積算地区単価 |  | 名 称 ・ 規 格(基準地区単価) |  | 基準地区単価 | 備 考
Z2 | ｱｽﾌｧﾙﾄ乳剤 |  |  |  |  | ｱｽﾌｧﾙﾄ乳剤 |  |  | [R07.04]
| PK-3 ﾌﾟﾗｲﾑｺｰﾄ用 | 4 | 58 |  |  | PK-3 ﾌﾟﾗｲﾑｺｰﾄ用 |  |  | 建設物価R06.04.P219：東京23区,積算資料R06.04.P331：関東 [(106+101)/2]
Z3 | ｶﾞｿﾘﾝ |  |  |  |  | ｶﾞｿﾘﾝ ﾚｷﾞｭﾗｰ |  |  | [R08.02]
| ﾚｷﾞｭﾗｰ | 0 | 17 |  |  | ｽﾀﾝﾄﾞ |  |  | 建設物価R06.04.P788：東京23区,積算資料R06.04.P259：東京 [(155+154)/2]
Z4 | 軽油 |  |  |  |  | 軽油 |  |  | [R08.02]
|  | 0 | 3 |  |  | ﾊﾟﾄﾛｰﾙ給油 |  |  | 建設物価R06.04.P788：東京23区,積算資料R06.04.P259：東京 [(135+142)/2]
上層路盤(車道･路肩部) |  |  |  |  | 施工パッケージ表 |  |  |  |  | 59
砕石(各種) 170mm 2層施工 |  |  |  | （ | 023号 |  | ） |  | 1 | m2
| 名 称 ・ 規 格 | 構成比 |  | 積算地区単価 |  | 名 称 ・ 規 格(基準地区単価) |  | 基準地区単価 | 備 考
K
|  | 13 | 80
K1 | ﾓｰﾀｸﾞﾚｰﾀﾞ[排出ｶﾞｽ対策型(2014年規制)] |  |  |  |  | ﾓｰﾀｸﾞﾚｰﾀﾞ[土工用･排出ｶﾞｽ対策型(2014年規制)] |  |  | [R7建設機械等損料表]
| 土工用･ﾌﾞﾚｰﾄﾞ幅3.1m | 9 | 53 |  |  | ﾌﾞﾚｰﾄﾞ幅3.1m |  |  | R6建設機械等損料表
K2 | ﾛｰﾄﾞﾛｰﾗ[ﾏｶﾀﾞﾑ] |  |  |  |  | [賃料]ﾛｰﾄﾞﾛｰﾗ[ﾏｶﾀﾞﾑ] |  |  | [R07.09]
| 運転質量10~12t | 1 | 19 |  |  | 質量10t |  |  | 建設物価R06.04.P804：関東地区,積算資料R06.04.P282：関東 [(4420+4550)/2]
K3 | ﾀｲﾔﾛｰﾗ(賃貸)(長期割引あり) |  |  |  |  | [賃料]ﾀｲﾔﾛｰﾗ |  |  | [建設物価R08.02.P804：北陸地区,積算資料R08.02.P282：北陸Ⅰ（除福井） [(5,100+4,940)/2：有効桁=上位3桁止 切り捨て]]
| 質量13~14t | 1 | 18 |  |  | 質量13~14t |  |  | R7.4代表材料規格等の基準単価作成方法について
R
|  | 44 | 18
R1 | 運転手(特殊) |  |  |  |  | 運転手(特殊) |  |  | [R7.3]
|  | 19 | 50 | [5 empty] | R6.3
R2 | 普通作業員 |  |  |  |  | 普通作業員 |  |  | [R7.3]
|  | 7 | 9 | [5 empty] | R6.3
R3 | 特殊作業員 |  |  |  |  | 特殊作業員 |  |  | [R7.3]
|  | 6 | 32 | [5 empty] | R6.3
R4 | 土木一般世話役 |  |  |  |  | 土木一般世話役 |  |  | [R7.3]
|  | 5 | 19 | [5 empty] | R6.3
上層路盤(車道･路肩部) |  |  |  |  | 施工パッケージ表 |  |  |  |  | 60
砕石(各種) 170mm 2層施工 |  |  |  | （ | 023号 |  | ） |  | 1 | m2
| 名 称 ・ 規 格 | 構成比 |  | 積算地区単価 |  | 名 称 ・ 規 格(基準地区単価) |  | 基準地区単価 | 備 考
Z
|  | 42 | 2
Z1 | 粒調砕石 |  |  |  |  | 再生粒度調整砕石
| M-40 | 37 | 83 |  |  | RM-40 |  |  | 建設物価R06.04.P129：東京都１７区（骨材）,積算資料R06.04.P182：東京１７区（骨材） [(1600+1600)/2]
Z2 | 軽油 |  |  |  |  | 軽油 |  |  | [R08.02]
|  | 3 | 62 |  |  | ﾊﾟﾄﾛｰﾙ給油 |  |  | 建設物価R06.04.P788：東京23区,積算資料R06.04.P259：東京 [(135+142)/2]
下層路盤(車道･路肩部) |  |  |  |  | 施工パッケージ表 |  |  |  |  | 61
190mm 1層施工 路盤材(各種) |  |  |  | （ | 024号 |  | ） |  | 1 | m2
| 名 称 ・ 規 格 | 構成比 |  | 積算地区単価 |  | 名 称 ・ 規 格(基準地区単価) |  | 基準地区単価 | 備 考
K
|  | 5 | 72
K1 | ﾓｰﾀｸﾞﾚｰﾀﾞ[排出ｶﾞｽ対策型(2014年規制)] |  |  |  |  | ﾓｰﾀｸﾞﾚｰﾀﾞ[土工用･排出ｶﾞｽ対策型(2014年規制)] |  |  | [R7建設機械等損料表]
| 土工用･ﾌﾞﾚｰﾄﾞ幅3.1m | 3 | 95 |  |  | ﾌﾞﾚｰﾄﾞ幅3.1m |  |  | R6建設機械等損料表
K2 | ﾛｰﾄﾞﾛｰﾗ[ﾏｶﾀﾞﾑ] |  |  |  |  | [賃料]ﾛｰﾄﾞﾛｰﾗ[ﾏｶﾀﾞﾑ] |  |  | [R07.09]
| 運転質量10~12t | 0 | 49 |  |  | 質量10t |  |  | 建設物価R06.04.P804：関東地区,積算資料R06.04.P282：関東 [(4420+4550)/2]
K3 | ﾀｲﾔﾛｰﾗ(賃貸)(長期割引あり) |  |  |  |  | [賃料]ﾀｲﾔﾛｰﾗ |  |  | [建設物価R08.02.P804：北陸地区,積算資料R08.02.P282：北陸Ⅰ（除福井） [(5,100+4,940)/2：有効桁=上位3桁止 切り捨て]]
| 質量13~14t | 0 | 49 |  |  | 質量13~14t |  |  | R7.4代表材料規格等の基準単価作成方法について
R
|  | 18 | 33
R1 | 運転手(特殊) |  |  |  |  | 運転手(特殊) |  |  | [R7.3]
|  | 8 | 6 | [5 empty] | R6.3
R2 | 普通作業員 |  |  |  |  | 普通作業員 |  |  | [R7.3]
|  | 2 | 95 | [5 empty] | R6.3
R3 | 特殊作業員 |  |  |  |  | 特殊作業員 |  |  | [R7.3]
|  | 2 | 63 | [5 empty] | R6.3
R4 | 土木一般世話役 |  |  |  |  | 土木一般世話役 |  |  | [R7.3]
|  | 2 | 16 | [5 empty] | R6.3
下層路盤(車道･路肩部) |  |  |  |  | 施工パッケージ表 |  |  |  |  | 62
190mm 1層施工 路盤材(各種) |  |  |  | （ | 024号 |  | ） |  | 1 | m2
| 名 称 ・ 規 格 | 構成比 |  | 積算地区単価 |  | 名 称 ・ 規 格(基準地区単価) |  | 基準地区単価 | 備 考
Z
|  | 75 | 95
Z1 | 再生クラッシャ-ラン |  |  |  |  | ｸﾗｯｼｬﾗﾝ
| RC-40 | 74 | 21 |  |  | C-40 |  |  | 建設物価R06.04.P129：東京都１７区（骨材）,積算資料R06.04.P182：東京１７区（骨材） [(5150+4900)/2]
Z2 | 軽油 |  |  |  |  | 軽油 |  |  | [R08.02]
|  | 1 | 50 |  |  | ﾊﾟﾄﾛｰﾙ給油 |  |  | 建設物価R06.04.P788：東京23区,積算資料R06.04.P259：東京 [(135+142)/2]
舗装版切断 |  |  |  |  | 施工パッケージ表 |  |  |  |  | 63
ｱｽﾌｧﾙﾄ舗装版 As:15cm以下 |  |  |  | （ | 025号 |  | ） |  | 1 | ｍ
| 名 称 ・ 規 格 | 構成比 |  | 積算地区単価 |  | 名 称 ・ 規 格(基準地区単価) |  | 基準地区単価 | 備 考
K
|  | 15 | 5
K1 | ｺﾝｸﾘｰﾄｶｯﾀ |  |  |  |  | ｺﾝｸﾘｰﾄｶｯﾀ[ﾊﾞｷｭｰﾑ式(超低騒音型)･湿式] |  |  | [R7建設機械等損料表]
| ﾊﾞｷｭｰﾑ式･超低騒音型･湿式･深20cm･ﾌﾞﾚｰﾄﾞ径56cm | 10 | 24 |  |  | 切削深20cm級 ﾌﾞﾚｰﾄﾞ径56cm |  |  | R6建設機械等損料表
R
|  | 58 | 43
R1 | 特殊作業員 |  |  |  |  | 特殊作業員 |  |  | [R7.3]
|  | 19 | 96 | [5 empty] | R6.3
R2 | 土木一般世話役 |  |  |  |  | 土木一般世話役 |  |  | [R7.3]
|  | 10 | 88 | [5 empty] | R6.3
R3 | 普通作業員 |  |  |  |  | 普通作業員 |  |  | [R7.3]
|  | 8 | 92 | [5 empty] | R6.3
Z
|  | 26 | 52
Z1 | ｺﾝｸﾘｰﾄｶｯﾀ(ﾌﾞﾚｰﾄﾞ) |  |  |  |  | ｺﾝｸﾘｰﾄｶｯﾀ (ﾌﾞﾚｰﾄﾞ) |  |  | [R07.04]
| 径18ｲﾝﾁ | 22 | 39 |  |  | 径18ｲﾝﾁ |  |  | WEB建設R06.04：全国,積算資料R06.04.P310：全国 [(67600+68800)/2]
Z2 | ｶﾞｿﾘﾝ |  |  |  |  | ｶﾞｿﾘﾝ ﾚｷﾞｭﾗｰ |  |  | [R08.02]
| ﾚｷﾞｭﾗｰ | 2 | 81 |  |  | ｽﾀﾝﾄﾞ |  |  | 建設物価R06.04.P788：東京23区,積算資料R06.04.P259：東京 [(155+154)/2]
舗装版破砕 |  |  |  |  | 施工パッケージ表 |  |  |  |  | 64
ｱｽﾌｧﾙﾄ舗装版 障害無し 対策不要 15cm以下 積込有り |  |  |  | （ | 026号 |  | ） |  | 1 | m2
| 名 称 ・ 規 格 | 構成比 |  | 積算地区単価 |  | 名 称 ・ 規 格(基準地区単価) |  | 基準地区単価 | 備 考
K
|  | 12 | 85
K1 | ﾊﾞｯｸﾎｳ(ｸﾛｰﾗ型)[後方超小旋回型] |  |  |  |  | [賃料]ﾊﾞｯｸﾎｳ(ｸﾛｰﾗ型)[後方超小旋回型] |  |  | [R07.09]
| 山積0.45m3(平積0.35m3) | 12 | 85 |  |  | 山積0.45m3(平積0.35m3) |  |  | 建設物価R06.04.P801：関東地区,積算資料R06.04.P279：関東 [(6500+6435)/2]
R
|  | 81 | 24
R1 | 土木一般世話役 |  |  |  |  | 土木一般世話役 |  |  | [R7.3]
|  | 29 | 54 | [5 empty] | R6.3
R2 | 運転手(特殊) |  |  |  |  | 運転手(特殊) |  |  | [R7.3]
|  | 27 | 52 | [5 empty] | R6.3
R3 | 普通作業員 |  |  |  |  | 普通作業員 |  |  | [R7.3]
|  | 24 | 18 | [5 empty] | R6.3
Z
|  | 5 | 91
Z1 | 軽油 |  |  |  |  | 軽油 |  |  | [R08.02]
|  | 5 | 91 |  |  | ﾊﾟﾄﾛｰﾙ給油 |  |  | 建設物価R06.04.P788：東京23区,積算資料R06.04.P259：東京 [(135+142)/2]
殻運搬 |  |  |  |  | 施工パッケージ表 |  |  |  |  | 65
舗装版破砕 機械積込(騒音対策不要,舗装版厚15cm以下) DID無し 22.0km以下 良好 |  |  |  | （ | 027号 |  | ） |  | 1 | m3
| 名 称 ・ 規 格 | 構成比 |  | 積算地区単価 |  | 名 称 ・ 規 格(基準地区単価) |  | 基準地区単価 | 備 考
K
|  | 44 | 5
K1 | ﾀﾞﾝﾌﾟﾄﾗｯｸ |  |  |  |  | ﾀﾞﾝﾌﾟﾄﾗｯｸ[ｵﾝﾛｰﾄﾞ･ﾃﾞｨｰｾﾞﾙ](ﾀｲﾔ損耗費及び補修費(良好)を含む) |  |  | [R7建設機械等損料表]
| ｵﾝﾛｰﾄﾞ･ﾃﾞｨｰｾﾞﾙ･積載質量10t積級 | 44 | 5 |  |  | 10t積級 |  |  | R6建設機械等損料表
R
|  | 39 | 87
R1 | 運転手(一般) |  |  |  |  | 運転手(一般) |  |  | [R7.3]
|  | 39 | 87 | [5 empty] | R6.3
Z
|  | 16 | 8
Z1 | 軽油 |  |  |  |  | 軽油 |  |  | [R08.02]
|  | 16 | 8 |  |  | ﾊﾟﾄﾛｰﾙ給油 |  |  | 建設物価R06.04.P788：東京23区,積算資料R06.04.P259：東京 [(135+142)/2]
掘削 |  |  |  |  | 施工パッケージ表 |  |  |  |  | 70
土砂 片切掘削 |  |  |  | （ | 032号 |  | ） |  | 1 | m3
| 名 称 ・ 規 格 | 構成比 |  | 積算地区単価 |  | 名 称 ・ 規 格(基準地区単価) |  | 基準地区単価 | 備 考
K
|  | 9 | 34
K1 | ﾊﾞｯｸﾎｳ[排出ｶﾞｽ対策型(第3次基準値)] |  |  |  |  | ﾊﾞｯｸﾎｳ(ｸﾛｰﾗ型)[標準型･超低騒音型･排出ｶﾞｽ対策型(第3次基準値)] |  |  | [R7建設機械等損料表]
| ｸﾛｰﾗ型･山積0.8m3(平積0.6m3)超低騒音型 | 9 | 34 |  |  | 山積0.8m3(平積0.6m3) |  |  | R6建設機械等損料表
R
|  | 85 | 54
R1 | 普通作業員 |  |  |  |  | 普通作業員 |  |  | [R7.3]
|  | 75 | 52 | [5 empty] | R6.3
R2 | 運転手(特殊) |  |  |  |  | 運転手(特殊) |  |  | [R7.3]
|  | 10 | 2 | [5 empty] | R6.3
Z
|  | 5 | 12
Z1 | 軽油 |  |  |  |  | 軽油 |  |  | [R08.02]
|  | 5 | 12 |  |  | ﾊﾟﾄﾛｰﾙ給油 |  |  | 建設物価R06.04.P788：東京23区,積算資料R06.04.P259：東京 [(135+142)/2]
床掘り |  |  |  |  | 施工パッケージ表 |  |  |  |  | 71
土砂 小規模 |  |  |  | （ | 033号 |  | ） |  | 1 | m3
| 名 称 ・ 規 格 | 構成比 |  | 積算地区単価 |  | 名 称 ・ 規 格(基準地区単価) |  | 基準地区単価 | 備 考
K
|  | 18 | 73
K1 | ﾊﾞｯｸﾎｳ[排出ｶﾞｽ対策型(第2次基準値)] |  |  |  |  | ﾊﾞｯｸﾎｳ(ｸﾛｰﾗ型)[後方超小旋回型･排出ｶﾞｽ対策型(第2次基準値)] |  |  | [R7建設機械等損料表]
| ｸﾛｰﾗ型･山積0.28m3(平0.2 m3)後方超小旋回 | 18 | 73 |  |  | 山積0.28m3(平積0.2m3) |  |  | R6建設機械等損料表
R
|  | 74 | 16
R1 | 運転手(特殊) |  |  |  |  | 運転手(特殊) |  |  | [R7.3]
|  | 40 | 26 | [5 empty] | R6.3
R2 | 普通作業員 |  |  |  |  | 普通作業員 |  |  | [R7.3]
|  | 33 | 90 | [5 empty] | R6.3
Z
|  | 7 | 11
Z1 | 軽油 |  |  |  |  | 軽油 |  |  | [R08.02]
|  | 7 | 11 |  |  | ﾊﾟﾄﾛｰﾙ給油 |  |  | 建設物価R06.04.P788：東京23区,積算資料R06.04.P259：東京 [(135+142)/2]
埋戻し |  |  |  |  | 施工パッケージ表 |  |  |  |  | 72
小規模 土砂 |  |  |  | （ | 034号 |  | ） |  | 1 | m3
| 名 称 ・ 規 格 | 構成比 |  | 積算地区単価 |  | 名 称 ・ 規 格(基準地区単価) |  | 基準地区単価 | 備 考
K
|  | 8 | 87
K1 | ﾊﾞｯｸﾎｳ[排出ｶﾞｽ対策型(第2次基準値)] |  |  |  |  | ﾊﾞｯｸﾎｳ(ｸﾛｰﾗ型)[後方超小旋回型･排出ｶﾞｽ対策型(第2次基準値)] |  |  | [R7建設機械等損料表]
| ｸﾛｰﾗ型･山積0.28m3(平0.2 m3)後方超小旋回 | 8 | 27 |  |  | 山積0.28m3(平積0.2m3) |  |  | R6建設機械等損料表
K2 | ﾗﾝﾏ |  |  |  |  | ﾗﾝﾏ |  |  | [R7建設機械等損料表]
| 質量60~80kg | 0 | 60 |  |  | 質量60~80kg |  |  | R6建設機械等損料表
R
|  | 87 | 15
R1 | 普通作業員 |  |  |  |  | 普通作業員 |  |  | [R7.3]
|  | 50 | 3 | [5 empty] | R6.3
R2 | 特殊作業員 |  |  |  |  | 特殊作業員 |  |  | [R7.3]
|  | 19 | 35 | [5 empty] | R6.3
R3 | 運転手(特殊) |  |  |  |  | 運転手(特殊) |  |  | [R7.3]
|  | 17 | 77 | [5 empty] | R6.3
Z
|  | 3 | 98
Z1 | 軽油 |  |  |  |  | 軽油 |  |  | [R08.02]
|  | 3 | 14 |  |  | ﾊﾟﾄﾛｰﾙ給油 |  |  | 建設物価R06.04.P788：東京23区,積算資料R06.04.P259：東京 [(135+142)/2]
埋戻し |  |  |  |  | 施工パッケージ表 |  |  |  |  | 73
小規模 土砂 |  |  |  | （ | 034号 |  | ） |  | 1 | m3
| 名 称 ・ 規 格 | 構成比 |  | 積算地区単価 |  | 名 称 ・ 規 格(基準地区単価) |  | 基準地区単価 | 備 考
Z2 | ｶﾞｿﾘﾝ |  |  |  |  | ｶﾞｿﾘﾝ ﾚｷﾞｭﾗｰ |  |  | [R08.02]
| ﾚｷﾞｭﾗｰ | 0 | 84 |  |  | ｽﾀﾝﾄﾞ |  |  | 建設物価R06.04.P788：東京23区,積算資料R06.04.P259：東京 [(155+154)/2]
法面整形 |  |  |  |  | 施工パッケージ表 |  |  |  |  | 74
切土部 現場制約無 ﾚｷ質土､砂及び砂質土､粘性土 |  |  |  | （ | 035号 |  | ） |  | 1 | m2
| 名 称 ・ 規 格 | 構成比 |  | 積算地区単価 |  | 名 称 ・ 規 格(基準地区単価) |  | 基準地区単価 | 備 考
K
|  | 9 | 24
K1 | ﾊﾞｯｸﾎｳ(ｸﾛｰﾗ)[標準] |  |  |  |  | [賃料]ﾊﾞｯｸﾎｳ ｸﾛｰﾗ型 |  |  | [R07.09]
| 山積0.8m3(平積0.6m3) | 9 | 24 |  |  | 山積0.8m3(平積0.6m3) |  |  | 建設物価R06.04.P801：関東地区,積算資料R06.04.P279：関東 [(8450+9165)/2]
R
|  | 81 | 28
R1 | 普通作業員 |  |  |  |  | 普通作業員 |  |  | [R7.3]
|  | 38 | 72 | [5 empty] | R6.3
R2 | 運転手(特殊) |  |  |  |  | 運転手(特殊) |  |  | [R7.3]
|  | 22 | 32 | [5 empty] | R6.3
R3 | 土木一般世話役 |  |  |  |  | 土木一般世話役 |  |  | [R7.3]
|  | 20 | 24 | [5 empty] | R6.3
Z
|  | 9 | 48
Z1 | 軽油 |  |  |  |  | 軽油 |  |  | [R08.02]
|  | 9 | 48 |  |  | ﾊﾟﾄﾛｰﾙ給油 |  |  | 建設物価R06.04.P788：東京23区,積算資料R06.04.P259：東京 [(135+142)/2]
土砂等運搬 |  |  |  |  | 施工パッケージ表 |  |  |  |  | 75
標準 ﾊﾞｯｸﾎｳ山積0.8m3(平積0.6m3) 土砂(岩塊･玉石混り土含む) DID無し 22.5km以下 良好 |  |  |  | （ | 036号 |  | ） |  | 1 | m3
| 名 称 ・ 規 格 | 構成比 |  | 積算地区単価 |  | 名 称 ・ 規 格(基準地区単価) |  | 基準地区単価 | 備 考
K
|  | 44 | 67
K1 | ﾀﾞﾝﾌﾟﾄﾗｯｸ |  |  |  |  | ﾀﾞﾝﾌﾟﾄﾗｯｸ[ｵﾝﾛｰﾄﾞ･ﾃﾞｨｰｾﾞﾙ](ﾀｲﾔ損耗費及び補修費(良好)を含む) |  |  | [R7建設機械等損料表]
| ｵﾝﾛｰﾄﾞ･ﾃﾞｨｰｾﾞﾙ･積載質量10t積級 | 44 | 67 |  |  | 10t積級 |  |  | R6建設機械等損料表
R
|  | 40 | 44
R1 | 運転手(一般) |  |  |  |  | 運転手(一般) |  |  | [R7.3]
|  | 40 | 44 | [5 empty] | R6.3
Z
|  | 14 | 89
Z1 | 軽油 |  |  |  |  | 軽油 |  |  | [R08.02]
|  | 14 | 89 |  |  | ﾊﾟﾄﾛｰﾙ給油 |  |  | 建設物価R06.04.P788：東京23区,積算資料R06.04.P259：東京 [(135+142)/2]
目地板 |  |  |  |  | 施工パッケージ表 |  |  |  |  | 83
30m2未満 瀝青質目地板(t=20) |  |  |  | （ | 044号 |  | ） |  | 1 | m2
| 名 称 ・ 規 格 | 構成比 |  | 積算地区単価 |  | 名 称 ・ 規 格(基準地区単価) |  | 基準地区単価 | 備 考
R
|  | 64 | 40
R1 | 普通作業員 |  |  |  |  | 普通作業員 |  |  | [R7.3]
|  | 47 | 36 | [5 empty] | R6.3
R2 | 土木一般世話役 |  |  |  |  | 土木一般世話役 |  |  | [R7.3]
|  | 16 | 72 | [5 empty] | R6.3
Z
|  | 35 | 60
Z1 | 瀝青質目地板 |  |  |  |  | 瀝青繊維質目地板 |  |  | [R07.11]
| 厚20mm | 35 | 60 |  |  | 厚さ10mm |  |  | 建設物価R06.04.P225：関東地区,積算資料R06.04.P534：全国Ⅰ（除北海道沖縄 [(1230+1150)/2]
下層路盤(車道･路肩部) |  |  |  |  | 施工パッケージ表 |  |  |  |  | 84
100mm 1層施工 路盤材(各種) |  |  |  | （ | 045号 |  | ） |  | 1 | m2
| 名 称 ・ 規 格 | 構成比 |  | 積算地区単価 |  | 名 称 ・ 規 格(基準地区単価) |  | 基準地区単価 | 備 考
K
|  | 5 | 72
K1 | ﾓｰﾀｸﾞﾚｰﾀﾞ[排出ｶﾞｽ対策型(2014年規制)] |  |  |  |  | ﾓｰﾀｸﾞﾚｰﾀﾞ[土工用･排出ｶﾞｽ対策型(2014年規制)] |  |  | [R7建設機械等損料表]
| 土工用･ﾌﾞﾚｰﾄﾞ幅3.1m | 3 | 95 |  |  | ﾌﾞﾚｰﾄﾞ幅3.1m |  |  | R6建設機械等損料表
K2 | ﾛｰﾄﾞﾛｰﾗ[ﾏｶﾀﾞﾑ] |  |  |  |  | [賃料]ﾛｰﾄﾞﾛｰﾗ[ﾏｶﾀﾞﾑ] |  |  | [R07.09]
| 運転質量10~12t | 0 | 49 |  |  | 質量10t |  |  | 建設物価R06.04.P804：関東地区,積算資料R06.04.P282：関東 [(4420+4550)/2]
K3 | ﾀｲﾔﾛｰﾗ(賃貸)(長期割引あり) |  |  |  |  | [賃料]ﾀｲﾔﾛｰﾗ |  |  | [建設物価R08.02.P804：北陸地区,積算資料R08.02.P282：北陸Ⅰ（除福井） [(5,100+4,940)/2：有効桁=上位3桁止 切り捨て]]
| 質量13~14t | 0 | 49 |  |  | 質量13~14t |  |  | R7.4代表材料規格等の基準単価作成方法について
R
|  | 18 | 33
R1 | 運転手(特殊) |  |  |  |  | 運転手(特殊) |  |  | [R7.3]
|  | 8 | 6 | [5 empty] | R6.3
R2 | 普通作業員 |  |  |  |  | 普通作業員 |  |  | [R7.3]
|  | 2 | 95 | [5 empty] | R6.3
R3 | 特殊作業員 |  |  |  |  | 特殊作業員 |  |  | [R7.3]
|  | 2 | 63 | [5 empty] | R6.3
R4 | 土木一般世話役 |  |  |  |  | 土木一般世話役 |  |  | [R7.3]
|  | 2 | 16 | [5 empty] | R6.3
下層路盤(車道･路肩部) |  |  |  |  | 施工パッケージ表 |  |  |  |  | 85
100mm 1層施工 路盤材(各種) |  |  |  | （ | 045号 |  | ） |  | 1 | m2
| 名 称 ・ 規 格 | 構成比 |  | 積算地区単価 |  | 名 称 ・ 規 格(基準地区単価) |  | 基準地区単価 | 備 考
Z
|  | 75 | 95
Z1 | 再生クラッシャ-ラン |  |  |  |  | ｸﾗｯｼｬﾗﾝ
| RC-40 | 74 | 21 |  |  | C-40 |  |  | 建設物価R06.04.P129：東京都１７区（骨材）,積算資料R06.04.P182：東京１７区（骨材） [(5150+4900)/2]
Z2 | 軽油 |  |  |  |  | 軽油 |  |  | [R08.02]
|  | 1 | 50 |  |  | ﾊﾟﾄﾛｰﾙ給油 |  |  | 建設物価R06.04.P788：東京23区,積算資料R06.04.P259：東京 [(135+142)/2]
舗装版破砕 |  |  |  |  | 施工パッケージ表 |  |  |  |  | 86
ｺﾝｸﾘｰﾄ舗装版 障害無し 対策不要 15cm以下 積込有り |  |  |  | （ | 046号 |  | ） |  | 1 | m2
| 名 称 ・ 規 格 | 構成比 |  | 積算地区単価 |  | 名 称 ・ 規 格(基準地区単価) |  | 基準地区単価 | 備 考
K
|  | 12 | 85
K1 | ﾊﾞｯｸﾎｳ(ｸﾛｰﾗ型)[後方超小旋回型] |  |  |  |  | [賃料]ﾊﾞｯｸﾎｳ(ｸﾛｰﾗ型)[後方超小旋回型] |  |  | [R07.09]
| 山積0.45m3(平積0.35m3) | 12 | 85 |  |  | 山積0.45m3(平積0.35m3) |  |  | 建設物価R06.04.P801：関東地区,積算資料R06.04.P279：関東 [(6500+6435)/2]
R
|  | 81 | 24
R1 | 土木一般世話役 |  |  |  |  | 土木一般世話役 |  |  | [R7.3]
|  | 29 | 54 | [5 empty] | R6.3
R2 | 運転手(特殊) |  |  |  |  | 運転手(特殊) |  |  | [R7.3]
|  | 27 | 52 | [5 empty] | R6.3
R3 | 普通作業員 |  |  |  |  | 普通作業員 |  |  | [R7.3]
|  | 24 | 18 | [5 empty] | R6.3
Z
|  | 5 | 91
Z1 | 軽油 |  |  |  |  | 軽油 |  |  | [R08.02]
|  | 5 | 91 |  |  | ﾊﾟﾄﾛｰﾙ給油 |  |  | 建設物価R06.04.P788：東京23区,積算資料R06.04.P259：東京 [(135+142)/2]
殻運搬 |  |  |  |  | 施工パッケージ表 |  |  |  |  | 87
舗装版破砕 機械積込(騒音対策不要,舗装版厚15cm以下) DID無し 22.0km以下 良好 |  |  |  | （ | 047号 |  | ） |  | 1 | m3
| 名 称 ・ 規 格 | 構成比 |  | 積算地区単価 |  | 名 称 ・ 規 格(基準地区単価) |  | 基準地区単価 | 備 考
K
|  | 44 | 5
K1 | ﾀﾞﾝﾌﾟﾄﾗｯｸ |  |  |  |  | ﾀﾞﾝﾌﾟﾄﾗｯｸ[ｵﾝﾛｰﾄﾞ･ﾃﾞｨｰｾﾞﾙ](ﾀｲﾔ損耗費及び補修費(良好)を含む) |  |  | [R7建設機械等損料表]
| ｵﾝﾛｰﾄﾞ･ﾃﾞｨｰｾﾞﾙ･積載質量10t積級 | 44 | 5 |  |  | 10t積級 |  |  | R6建設機械等損料表
R
|  | 39 | 87
R1 | 運転手(一般) |  |  |  |  | 運転手(一般) |  |  | [R7.3]
|  | 39 | 87 | [5 empty] | R6.3
Z
|  | 16 | 8
Z1 | 軽油 |  |  |  |  | 軽油 |  |  | [R08.02]
|  | 16 | 8 |  |  | ﾊﾟﾄﾛｰﾙ給油 |  |  | 建設物価R06.04.P788：東京23区,積算資料R06.04.P259：東京 [(135+142)/2]
掘削 |  |  |  |  | 施工パッケージ表 |  |  |  |  | 91
土砂 小規模 小規模(標準) |  |  |  | （ | 051号 |  | ） |  | 1 | m3
| 名 称 ・ 規 格 | 構成比 |  | 積算地区単価 |  | 名 称 ・ 規 格(基準地区単価) |  | 基準地区単価 | 備 考
K
|  | 26 | 1
K1 | ﾊﾞｯｸﾎｳ[排出ｶﾞｽ対策型(第2次基準値)] |  |  |  |  | ﾊﾞｯｸﾎｳ(ｸﾛｰﾗ型)[標準型･排出ｶﾞｽ対策型(第2次基準値)] |  |  | [R7建設機械等損料表]
| ｸﾛｰﾗ型･山積0.28m3(平積0.2 m3) | 26 | 1 |  |  | 山積0.28m3(平積0.2m3) |  |  | R6建設機械等損料表
R
|  | 62 | 89
R1 | 運転手(特殊) |  |  |  |  | 運転手(特殊) |  |  | [R7.3]
|  | 62 | 89 | [5 empty] | R6.3
Z
|  | 11 | 10
Z1 | 軽油 |  |  |  |  | 軽油 |  |  | [R08.02]
|  | 11 | 10 |  |  | ﾊﾟﾄﾛｰﾙ給油 |  |  | 建設物価R06.04.P788：東京23区,積算資料R06.04.P259：東京 [(135+142)/2]
土砂等運搬 |  |  |  |  | 施工パッケージ表 |  |  |  |  | 92
小規模 ﾊﾞｯｸﾎｳ山積0.28m3(平積0.2m3) 土砂(岩塊･玉石混り土含む) DID無し 19.0km以下 良好 |  |  |  | （ | 052号 |  | ） |  | 1 | m3
| 名 称 ・ 規 格 | 構成比 |  | 積算地区単価 |  | 名 称 ・ 規 格(基準地区単価) |  | 基準地区単価 | 備 考
K
|  | 26 | 52
K1 | ﾀﾞﾝﾌﾟﾄﾗｯｸ |  |  |  |  | ﾀﾞﾝﾌﾟﾄﾗｯｸ[ｵﾝﾛｰﾄﾞ･ﾃﾞｨｰｾﾞﾙ](ﾀｲﾔ損耗費及び補修費(良好)を含む) |  |  | [R7建設機械等損料表]
| ｵﾝﾛｰﾄﾞ･ﾃﾞｨｰｾﾞﾙ･積載質量4t積級 | 26 | 52 |  |  | 4t積級 |  |  | R6建設機械等損料表
R
|  | 61 | 90
R1 | 運転手(一般) |  |  |  |  | 運転手(一般) |  |  | [R7.3]
|  | 61 | 90 | [5 empty] | R6.3
Z
|  | 11 | 58
Z1 | 軽油 |  |  |  |  | 軽油 |  |  | [R08.02]
|  | 11 | 58 |  |  | ﾊﾟﾄﾛｰﾙ給油 |  |  | 建設物価R06.04.P788：東京23区,積算資料R06.04.P259：東京 [(135+142)/2]
法面整形 |  |  |  |  | 施工パッケージ表 |  |  |  |  | 94
切土部 現場制約無 ﾚｷ質土､砂及び砂質土､粘性土 |  |  |  | （ | 054号 |  | ） |  | 1 | m2
| 名 称 ・ 規 格 | 構成比 |  | 積算地区単価 |  | 名 称 ・ 規 格(基準地区単価) |  | 基準地区単価 | 備 考
K
|  | 9 | 24
K1 | ﾊﾞｯｸﾎｳ(ｸﾛｰﾗ)[標準] |  |  |  |  | [賃料]ﾊﾞｯｸﾎｳ ｸﾛｰﾗ型 |  |  | [R07.09]
| 山積0.8m3(平積0.6m3) | 9 | 24 |  |  | 山積0.8m3(平積0.6m3) |  |  | 建設物価R06.04.P801：関東地区,積算資料R06.04.P279：関東 [(8450+9165)/2]
R
|  | 81 | 28
R1 | 普通作業員 |  |  |  |  | 普通作業員 |  |  | [R7.3]
|  | 38 | 72 | [5 empty] | R6.3
R2 | 運転手(特殊) |  |  |  |  | 運転手(特殊) |  |  | [R7.3]
|  | 22 | 32 | [5 empty] | R6.3
R3 | 土木一般世話役 |  |  |  |  | 土木一般世話役 |  |  | [R7.3]
|  | 20 | 24 | [5 empty] | R6.3
Z
|  | 9 | 48
Z1 | 軽油 |  |  |  |  | 軽油 |  |  | [R08.02]
|  | 9 | 48 |  |  | ﾊﾟﾄﾛｰﾙ給油 |  |  | 建設物価R06.04.P788：東京23区,積算資料R06.04.P259：東京 [(135+142)/2]
掘削 |  |  |  |  | 施工パッケージ表 |  |  |  |  | 97
土砂 小規模 小規模(標準) |  |  |  | （ | 057号 |  | ） |  | 1 | m3
| 名 称 ・ 規 格 | 構成比 |  | 積算地区単価 |  | 名 称 ・ 規 格(基準地区単価) |  | 基準地区単価 | 備 考
K
|  | 26 | 1
K1 | ﾊﾞｯｸﾎｳ[排出ｶﾞｽ対策型(第2次基準値)] |  |  |  |  | ﾊﾞｯｸﾎｳ(ｸﾛｰﾗ型)[標準型･排出ｶﾞｽ対策型(第2次基準値)] |  |  | [R7建設機械等損料表]
| ｸﾛｰﾗ型･山積0.28m3(平積0.2 m3) | 26 | 1 |  |  | 山積0.28m3(平積0.2m3) |  |  | R6建設機械等損料表
R
|  | 62 | 89
R1 | 運転手(特殊) |  |  |  |  | 運転手(特殊) |  |  | [R7.3]
|  | 62 | 89 | [5 empty] | R6.3
Z
|  | 11 | 10
Z1 | 軽油 |  |  |  |  | 軽油 |  |  | [R08.02]
|  | 11 | 10 |  |  | ﾊﾟﾄﾛｰﾙ給油 |  |  | 建設物価R06.04.P788：東京23区,積算資料R06.04.P259：東京 [(135+142)/2]
掘削 |  |  |  |  | 施工パッケージ表 |  |  |  |  | 98
土砂 現場制約あり |  |  |  | （ | 058号 |  | ） |  | 1 | m3
| 名 称 ・ 規 格 | 構成比 |  | 積算地区単価 |  | 名 称 ・ 規 格(基準地区単価) |  | 基準地区単価 | 備 考
R
100
R1 | 普通作業員 |  |  |  |  | 普通作業員 |  |  | [R7.3]
|  | 100 | [6 empty] | R6.3
床掘り |  |  |  |  | 施工パッケージ表 |  |  |  |  | 99
土砂 小規模 |  |  |  | （ | 059号 |  | ） |  | 1 | m3
| 名 称 ・ 規 格 | 構成比 |  | 積算地区単価 |  | 名 称 ・ 規 格(基準地区単価) |  | 基準地区単価 | 備 考
K
|  | 18 | 73
K1 | ﾊﾞｯｸﾎｳ[排出ｶﾞｽ対策型(第2次基準値)] |  |  |  |  | ﾊﾞｯｸﾎｳ(ｸﾛｰﾗ型)[後方超小旋回型･排出ｶﾞｽ対策型(第2次基準値)] |  |  | [R7建設機械等損料表]
| ｸﾛｰﾗ型･山積0.28m3(平0.2 m3)後方超小旋回 | 18 | 73 |  |  | 山積0.28m3(平積0.2m3) |  |  | R6建設機械等損料表
R
|  | 74 | 16
R1 | 運転手(特殊) |  |  |  |  | 運転手(特殊) |  |  | [R7.3]
|  | 40 | 26 | [5 empty] | R6.3
R2 | 普通作業員 |  |  |  |  | 普通作業員 |  |  | [R7.3]
|  | 33 | 90 | [5 empty] | R6.3
Z
|  | 7 | 11
Z1 | 軽油 |  |  |  |  | 軽油 |  |  | [R08.02]
|  | 7 | 11 |  |  | ﾊﾟﾄﾛｰﾙ給油 |  |  | 建設物価R06.04.P788：東京23区,積算資料R06.04.P259：東京 [(135+142)/2]
埋戻し |  |  |  |  | 施工パッケージ表 |  |  |  |  | 100
小規模 土砂 |  |  |  | （ | 060号 |  | ） |  | 1 | m3
| 名 称 ・ 規 格 | 構成比 |  | 積算地区単価 |  | 名 称 ・ 規 格(基準地区単価) |  | 基準地区単価 | 備 考
K
|  | 8 | 87
K1 | ﾊﾞｯｸﾎｳ[排出ｶﾞｽ対策型(第2次基準値)] |  |  |  |  | ﾊﾞｯｸﾎｳ(ｸﾛｰﾗ型)[後方超小旋回型･排出ｶﾞｽ対策型(第2次基準値)] |  |  | [R7建設機械等損料表]
| ｸﾛｰﾗ型･山積0.28m3(平0.2 m3)後方超小旋回 | 8 | 27 |  |  | 山積0.28m3(平積0.2m3) |  |  | R6建設機械等損料表
K2 | ﾗﾝﾏ |  |  |  |  | ﾗﾝﾏ |  |  | [R7建設機械等損料表]
| 質量60~80kg | 0 | 60 |  |  | 質量60~80kg |  |  | R6建設機械等損料表
R
|  | 87 | 15
R1 | 普通作業員 |  |  |  |  | 普通作業員 |  |  | [R7.3]
|  | 50 | 3 | [5 empty] | R6.3
R2 | 特殊作業員 |  |  |  |  | 特殊作業員 |  |  | [R7.3]
|  | 19 | 35 | [5 empty] | R6.3
R3 | 運転手(特殊) |  |  |  |  | 運転手(特殊) |  |  | [R7.3]
|  | 17 | 77 | [5 empty] | R6.3
Z
|  | 3 | 98
Z1 | 軽油 |  |  |  |  | 軽油 |  |  | [R08.02]
|  | 3 | 14 |  |  | ﾊﾟﾄﾛｰﾙ給油 |  |  | 建設物価R06.04.P788：東京23区,積算資料R06.04.P259：東京 [(135+142)/2]
埋戻し |  |  |  |  | 施工パッケージ表 |  |  |  |  | 101
小規模 土砂 |  |  |  | （ | 060号 |  | ） |  | 1 | m3
| 名 称 ・ 規 格 | 構成比 |  | 積算地区単価 |  | 名 称 ・ 規 格(基準地区単価) |  | 基準地区単価 | 備 考
Z2 | ｶﾞｿﾘﾝ |  |  |  |  | ｶﾞｿﾘﾝ ﾚｷﾞｭﾗｰ |  |  | [R08.02]
| ﾚｷﾞｭﾗｰ | 0 | 84 |  |  | ｽﾀﾝﾄﾞ |  |  | 建設物価R06.04.P788：東京23区,積算資料R06.04.P259：東京 [(155+154)/2]
法面整形 |  |  |  |  | 施工パッケージ表 |  |  |  |  | 102
切土部 現場制約無 ﾚｷ質土､砂及び砂質土､粘性土 |  |  |  | （ | 061号 |  | ） |  | 1 | m2
| 名 称 ・ 規 格 | 構成比 |  | 積算地区単価 |  | 名 称 ・ 規 格(基準地区単価) |  | 基準地区単価 | 備 考
K
|  | 9 | 24
K1 | ﾊﾞｯｸﾎｳ(ｸﾛｰﾗ)[標準] |  |  |  |  | [賃料]ﾊﾞｯｸﾎｳ ｸﾛｰﾗ型 |  |  | [R07.09]
| 山積0.8m3(平積0.6m3) | 9 | 24 |  |  | 山積0.8m3(平積0.6m3) |  |  | 建設物価R06.04.P801：関東地区,積算資料R06.04.P279：関東 [(8450+9165)/2]
R
|  | 81 | 28
R1 | 普通作業員 |  |  |  |  | 普通作業員 |  |  | [R7.3]
|  | 38 | 72 | [5 empty] | R6.3
R2 | 運転手(特殊) |  |  |  |  | 運転手(特殊) |  |  | [R7.3]
|  | 22 | 32 | [5 empty] | R6.3
R3 | 土木一般世話役 |  |  |  |  | 土木一般世話役 |  |  | [R7.3]
|  | 20 | 24 | [5 empty] | R6.3
Z
|  | 9 | 48
Z1 | 軽油 |  |  |  |  | 軽油 |  |  | [R08.02]
|  | 9 | 48 |  |  | ﾊﾟﾄﾛｰﾙ給油 |  |  | 建設物価R06.04.P788：東京23区,積算資料R06.04.P259：東京 [(135+142)/2]
土砂等運搬 |  |  |  |  | 施工パッケージ表 |  |  |  |  | 103
小規模 ﾊﾞｯｸﾎｳ山積0.28m3(平積0.2m3) 土砂(岩塊･玉石混り土含む) DID無し 19.0km以下 良好 |  |  |  | （ | 062号 |  | ） |  | 1 | m3
| 名 称 ・ 規 格 | 構成比 |  | 積算地区単価 |  | 名 称 ・ 規 格(基準地区単価) |  | 基準地区単価 | 備 考
K
|  | 26 | 52
K1 | ﾀﾞﾝﾌﾟﾄﾗｯｸ |  |  |  |  | ﾀﾞﾝﾌﾟﾄﾗｯｸ[ｵﾝﾛｰﾄﾞ･ﾃﾞｨｰｾﾞﾙ](ﾀｲﾔ損耗費及び補修費(良好)を含む) |  |  | [R7建設機械等損料表]
| ｵﾝﾛｰﾄﾞ･ﾃﾞｨｰｾﾞﾙ･積載質量4t積級 | 26 | 52 |  |  | 4t積級 |  |  | R6建設機械等損料表
R
|  | 61 | 90
R1 | 運転手(一般) |  |  |  |  | 運転手(一般) |  |  | [R7.3]
|  | 61 | 90 | [5 empty] | R6.3
Z
|  | 11 | 58
Z1 | 軽油 |  |  |  |  | 軽油 |  |  | [R08.02]
|  | 11 | 58 |  |  | ﾊﾟﾄﾛｰﾙ給油 |  |  | 建設物価R06.04.P788：東京23区,積算資料R06.04.P259：東京 [(135+142)/2]
表層(車道･路肩部) |  |  |  |  | 施工パッケージ表 |  |  |  |  | 109
1.4m未満(平均仕上り厚50mm以下) 30mm 各種(2.20以上2.30t/m3未満) ﾌﾟﾗｲﾑｺｰﾄPK-3 |  |  |  | （ | 068号 |  | ） |  | 1 | m2
| 名 称 ・ 規 格 | 構成比 |  | 積算地区単価 |  | 名 称 ・ 規 格(基準地区単価) |  | 基準地区単価 | 備 考
K
|  | 0 | 45
K1 | 振動ﾛｰﾗ(舗装用) |  |  |  |  | 振動ﾛｰﾗ(舗装用)[ﾊﾝﾄﾞｶﾞｲﾄﾞ式] |  |  | [R7建設機械等損料表]
| ﾊﾝﾄﾞｶﾞｲﾄﾞ式･質量0.5~0.6t | 0 | 25 |  |  | 運転質量0.5~0.6t |  |  | R6建設機械等損料表
K2 | 振動ｺﾝﾊﾟｸﾀ |  |  |  |  | 振動ｺﾝﾊﾟｸﾀ[前進型] |  |  | [R7建設機械等損料表]
| 前進型･質量40~60kg | 0 | 14 |  |  | 機械質量40~60kg |  |  | R6建設機械等損料表
R
|  | 45 | 32
R1 | 特殊作業員 |  |  |  |  | 特殊作業員 |  |  | [R7.3]
|  | 20 | [6 empty] | R6.3
R2 | 普通作業員 |  |  |  |  | 普通作業員 |  |  | [R7.3]
|  | 14 | 36 | [5 empty] | R6.3
R3 | 土木一般世話役 |  |  |  |  | 土木一般世話役 |  |  | [R7.3]
|  | 4 | 38 | [5 empty] | R6.3
Z
|  | 54 | 23
Z1 | ｱｽﾌｧﾙﾄ混合物 |  |  |  |  | ｱｽﾌｧﾙﾄ混合物
| 再生材混入率30%以下 小型車割増無 | 49 | 42 |  |  | 密粒度ｱｽｺﾝ(20) |  |  | 建設物価R06.04.P211：東京都１４区（合材）,積算資料R06.04.P319：東京 [(11800+11500)/2]
表層(車道･路肩部) |  |  |  |  | 施工パッケージ表 |  |  |  |  | 110
1.4m未満(平均仕上り厚50mm以下) 30mm 各種(2.20以上2.30t/m3未満) ﾌﾟﾗｲﾑｺｰﾄPK-3 |  |  |  | （ | 068号 |  | ） |  | 1 | m2
| 名 称 ・ 規 格 | 構成比 |  | 積算地区単価 |  | 名 称 ・ 規 格(基準地区単価) |  | 基準地区単価 | 備 考
Z2 | ｱｽﾌｧﾙﾄ乳剤 |  |  |  |  | ｱｽﾌｧﾙﾄ乳剤 |  |  | [R07.04]
| PK-3 ﾌﾟﾗｲﾑｺｰﾄ用 | 4 | 58 |  |  | PK-3 ﾌﾟﾗｲﾑｺｰﾄ用 |  |  | 建設物価R06.04.P219：東京23区,積算資料R06.04.P331：関東 [(106+101)/2]
Z3 | ｶﾞｿﾘﾝ |  |  |  |  | ｶﾞｿﾘﾝ ﾚｷﾞｭﾗｰ |  |  | [R08.02]
| ﾚｷﾞｭﾗｰ | 0 | 17 |  |  | ｽﾀﾝﾄﾞ |  |  | 建設物価R06.04.P788：東京23区,積算資料R06.04.P259：東京 [(155+154)/2]
Z4 | 軽油 |  |  |  |  | 軽油 |  |  | [R08.02]
|  | 0 | 3 |  |  | ﾊﾟﾄﾛｰﾙ給油 |  |  | 建設物価R06.04.P788：東京23区,積算資料R06.04.P259：東京 [(135+142)/2]
下層路盤(車道･路肩部) |  |  |  |  | 施工パッケージ表 |  |  |  |  | 111
17mm 1層施工 路盤材(各種) |  |  |  | （ | 069号 |  | ） |  | 1 | m2
| 名 称 ・ 規 格 | 構成比 |  | 積算地区単価 |  | 名 称 ・ 規 格(基準地区単価) |  | 基準地区単価 | 備 考
K
|  | 5 | 72
K1 | ﾓｰﾀｸﾞﾚｰﾀﾞ[排出ｶﾞｽ対策型(2014年規制)] |  |  |  |  | ﾓｰﾀｸﾞﾚｰﾀﾞ[土工用･排出ｶﾞｽ対策型(2014年規制)] |  |  | [R7建設機械等損料表]
| 土工用･ﾌﾞﾚｰﾄﾞ幅3.1m | 3 | 95 |  |  | ﾌﾞﾚｰﾄﾞ幅3.1m |  |  | R6建設機械等損料表
K2 | ﾛｰﾄﾞﾛｰﾗ[ﾏｶﾀﾞﾑ] |  |  |  |  | [賃料]ﾛｰﾄﾞﾛｰﾗ[ﾏｶﾀﾞﾑ] |  |  | [R07.09]
| 運転質量10~12t | 0 | 49 |  |  | 質量10t |  |  | 建設物価R06.04.P804：関東地区,積算資料R06.04.P282：関東 [(4420+4550)/2]
K3 | ﾀｲﾔﾛｰﾗ(賃貸)(長期割引あり) |  |  |  |  | [賃料]ﾀｲﾔﾛｰﾗ |  |  | [建設物価R08.02.P804：北陸地区,積算資料R08.02.P282：北陸Ⅰ（除福井） [(5,100+4,940)/2：有効桁=上位3桁止 切り捨て]]
| 質量13~14t | 0 | 49 |  |  | 質量13~14t |  |  | R7.4代表材料規格等の基準単価作成方法について
R
|  | 18 | 33
R1 | 運転手(特殊) |  |  |  |  | 運転手(特殊) |  |  | [R7.3]
|  | 8 | 6 | [5 empty] | R6.3
R2 | 普通作業員 |  |  |  |  | 普通作業員 |  |  | [R7.3]
|  | 2 | 95 | [5 empty] | R6.3
R3 | 特殊作業員 |  |  |  |  | 特殊作業員 |  |  | [R7.3]
|  | 2 | 63 | [5 empty] | R6.3
R4 | 土木一般世話役 |  |  |  |  | 土木一般世話役 |  |  | [R7.3]
|  | 2 | 16 | [5 empty] | R6.3
下層路盤(車道･路肩部) |  |  |  |  | 施工パッケージ表 |  |  |  |  | 112
17mm 1層施工 路盤材(各種) |  |  |  | （ | 069号 |  | ） |  | 1 | m2
| 名 称 ・ 規 格 | 構成比 |  | 積算地区単価 |  | 名 称 ・ 規 格(基準地区単価) |  | 基準地区単価 | 備 考
Z
|  | 75 | 95
Z1 | 再生クラッシャ-ラン |  |  |  |  | ｸﾗｯｼｬﾗﾝ
| RC-40 | 74 | 21 |  |  | C-40 |  |  | 建設物価R06.04.P129：東京都１７区（骨材）,積算資料R06.04.P182：東京１７区（骨材） [(5150+4900)/2]
Z2 | 軽油 |  |  |  |  | 軽油 |  |  | [R08.02]
|  | 1 | 50 |  |  | ﾊﾟﾄﾛｰﾙ給油 |  |  | 建設物価R06.04.P788：東京23区,積算資料R06.04.P259：東京 [(135+142)/2]
舗装版切断 |  |  |  |  | 施工パッケージ表 |  |  |  |  | 113
ｺﾝｸﾘｰﾄ舗装版 Co:15cm以下 |  |  |  | （ | 070号 |  | ） |  | 1 | ｍ
| 名 称 ・ 規 格 | 構成比 |  | 積算地区単価 |  | 名 称 ・ 規 格(基準地区単価) |  | 基準地区単価 | 備 考
K
|  | 13 | 11
K1 | ｺﾝｸﾘｰﾄｶｯﾀ |  |  |  |  | ｺﾝｸﾘｰﾄｶｯﾀ[ﾊﾞｷｭｰﾑ式(超低騒音型)･湿式] |  |  | [R7建設機械等損料表]
| ﾊﾞｷｭｰﾑ式･超低騒音型･湿式･深20cm･ﾌﾞﾚｰﾄﾞ径56cm | 8 | 92 |  |  | 切削深20cm級 ﾌﾞﾚｰﾄﾞ径56cm |  |  | R6建設機械等損料表
R
|  | 50 | 94
R1 | 特殊作業員 |  |  |  |  | 特殊作業員 |  |  | [R7.3]
|  | 17 | 37 | [5 empty] | R6.3
R2 | 土木一般世話役 |  |  |  |  | 土木一般世話役 |  |  | [R7.3]
|  | 9 | 50 | [5 empty] | R6.3
R3 | 普通作業員 |  |  |  |  | 普通作業員 |  |  | [R7.3]
|  | 7 | 79 | [5 empty] | R6.3
Z
|  | 35 | 95
Z1 | ｺﾝｸﾘｰﾄｶｯﾀ(ﾌﾞﾚｰﾄﾞ) |  |  |  |  | ｺﾝｸﾘｰﾄｶｯﾀ (ﾌﾞﾚｰﾄﾞ) |  |  | [R07.04]
| 径18ｲﾝﾁ | 32 | 35 |  |  | 径18ｲﾝﾁ |  |  | WEB建設R06.04：全国,積算資料R06.04.P310：全国 [(67600+68800)/2]
Z2 | ｶﾞｿﾘﾝ |  |  |  |  | ｶﾞｿﾘﾝ ﾚｷﾞｭﾗｰ |  |  | [R08.02]
| ﾚｷﾞｭﾗｰ | 2 | 45 |  |  | ｽﾀﾝﾄﾞ |  |  | 建設物価R06.04.P788：東京23区,積算資料R06.04.P259：東京 [(155+154)/2]
舗装版破砕 |  |  |  |  | 施工パッケージ表 |  |  |  |  | 114
ｺﾝｸﾘｰﾄ舗装版 障害無し 対策不要 15cm以下 積込有り |  |  |  | （ | 071号 |  | ） |  | 1 | m2
| 名 称 ・ 規 格 | 構成比 |  | 積算地区単価 |  | 名 称 ・ 規 格(基準地区単価) |  | 基準地区単価 | 備 考
K
|  | 12 | 85
K1 | ﾊﾞｯｸﾎｳ(ｸﾛｰﾗ型)[後方超小旋回型] |  |  |  |  | [賃料]ﾊﾞｯｸﾎｳ(ｸﾛｰﾗ型)[後方超小旋回型] |  |  | [R07.09]
| 山積0.45m3(平積0.35m3) | 12 | 85 |  |  | 山積0.45m3(平積0.35m3) |  |  | 建設物価R06.04.P801：関東地区,積算資料R06.04.P279：関東 [(6500+6435)/2]
R
|  | 81 | 24
R1 | 土木一般世話役 |  |  |  |  | 土木一般世話役 |  |  | [R7.3]
|  | 29 | 54 | [5 empty] | R6.3
R2 | 運転手(特殊) |  |  |  |  | 運転手(特殊) |  |  | [R7.3]
|  | 27 | 52 | [5 empty] | R6.3
R3 | 普通作業員 |  |  |  |  | 普通作業員 |  |  | [R7.3]
|  | 24 | 18 | [5 empty] | R6.3
Z
|  | 5 | 91
Z1 | 軽油 |  |  |  |  | 軽油 |  |  | [R08.02]
|  | 5 | 91 |  |  | ﾊﾟﾄﾛｰﾙ給油 |  |  | 建設物価R06.04.P788：東京23区,積算資料R06.04.P259：東京 [(135+142)/2]
殻運搬 |  |  |  |  | 施工パッケージ表 |  |  |  |  | 115
舗装版破砕 機械積込(騒音対策不要,舗装版厚15cm以下) DID無し 22.0km以下 良好 |  |  |  | （ | 072号 |  | ） |  | 1 | m3
| 名 称 ・ 規 格 | 構成比 |  | 積算地区単価 |  | 名 称 ・ 規 格(基準地区単価) |  | 基準地区単価 | 備 考
K
|  | 44 | 5
K1 | ﾀﾞﾝﾌﾟﾄﾗｯｸ |  |  |  |  | ﾀﾞﾝﾌﾟﾄﾗｯｸ[ｵﾝﾛｰﾄﾞ･ﾃﾞｨｰｾﾞﾙ](ﾀｲﾔ損耗費及び補修費(良好)を含む) |  |  | [R7建設機械等損料表]
| ｵﾝﾛｰﾄﾞ･ﾃﾞｨｰｾﾞﾙ･積載質量10t積級 | 44 | 5 |  |  | 10t積級 |  |  | R6建設機械等損料表
R
|  | 39 | 87
R1 | 運転手(一般) |  |  |  |  | 運転手(一般) |  |  | [R7.3]
|  | 39 | 87 | [5 empty] | R6.3
Z
|  | 16 | 8
Z1 | 軽油 |  |  |  |  | 軽油 |  |  | [R08.02]
|  | 16 | 8 |  |  | ﾊﾟﾄﾛｰﾙ給油 |  |  | 建設物価R06.04.P788：東京23区,積算資料R06.04.P259：東京 [(135+142)/2]
掘削 |  |  |  |  | 施工パッケージ表 |  |  |  |  | 119
土砂 ｵｰﾌﾟﾝｶｯﾄ 押土無し 障害無し 5,000m3未満 |  |  |  | （ | 076号 |  | ） |  | 1 | m3
| 名 称 ・ 規 格 | 構成比 |  | 積算地区単価 |  | 名 称 ・ 規 格(基準地区単価) |  | 基準地区単価 | 備 考
K
|  | 42 | 72
K1 | ﾊﾞｯｸﾎｳ[排出ｶﾞｽ対策型(第3次基準値)] |  |  |  |  | ﾊﾞｯｸﾎｳ(ｸﾛｰﾗ型)[標準型･超低騒音型･排出ｶﾞｽ対策型(第3次基準値)] |  |  | [R7建設機械等損料表]
| ｸﾛｰﾗ型･山積0.8m3(平積0.6m3)超低騒音型 | 42 | 72 |  |  | 山積0.8m3(平積0.6m3) |  |  | R6建設機械等損料表
R
|  | 37 | 91
R1 | 運転手(特殊) |  |  |  |  | 運転手(特殊) |  |  | [R7.3]
|  | 37 | 91 | [5 empty] | R6.3
Z
|  | 19 | 37
Z1 | 軽油 |  |  |  |  | 軽油 |  |  | [R08.02]
|  | 19 | 37 |  |  | ﾊﾟﾄﾛｰﾙ給油 |  |  | 建設物価R06.04.P788：東京23区,積算資料R06.04.P259：東京 [(135+142)/2]
床掘り |  |  |  |  | 施工パッケージ表 |  |  |  |  | 120
土砂 標準 無し 障害無し |  |  |  | （ | 077号 |  | ） |  | 1 | m3
| 名 称 ・ 規 格 | 構成比 |  | 積算地区単価 |  | 名 称 ・ 規 格(基準地区単価) |  | 基準地区単価 | 備 考
K
|  | 22 | 47
K1 | ﾊﾞｯｸﾎｳ(ｸﾛｰﾗ)[標準] |  |  |  |  | [賃料]ﾊﾞｯｸﾎｳ ｸﾛｰﾗ型 |  |  | [R07.09]
| 山積0.8m3(平積0.6m3) | 22 | 47 |  |  | 山積0.8m3(平積0.6m3) |  |  | 建設物価R06.04.P801：関東地区,積算資料R06.04.P279：関東 [(8450+9165)/2]
R
|  | 53 | 87
R1 | 運転手(特殊) |  |  |  |  | 運転手(特殊) |  |  | [R7.3]
|  | 53 | 87 | [5 empty] | R6.3
Z
|  | 23 | 66
Z1 | 軽油 |  |  |  |  | 軽油 |  |  | [R08.02]
|  | 23 | 66 |  |  | ﾊﾟﾄﾛｰﾙ給油 |  |  | 建設物価R06.04.P788：東京23区,積算資料R06.04.P259：東京 [(135+142)/2]
床掘り |  |  |  |  | 施工パッケージ表 |  |  |  |  | 121
土砂 小規模 |  |  |  | （ | 078号 |  | ） |  | 1 | m3
| 名 称 ・ 規 格 | 構成比 |  | 積算地区単価 |  | 名 称 ・ 規 格(基準地区単価) |  | 基準地区単価 | 備 考
K
|  | 18 | 73
K1 | ﾊﾞｯｸﾎｳ[排出ｶﾞｽ対策型(第2次基準値)] |  |  |  |  | ﾊﾞｯｸﾎｳ(ｸﾛｰﾗ型)[後方超小旋回型･排出ｶﾞｽ対策型(第2次基準値)] |  |  | [R7建設機械等損料表]
| ｸﾛｰﾗ型･山積0.28m3(平0.2 m3)後方超小旋回 | 18 | 73 |  |  | 山積0.28m3(平積0.2m3) |  |  | R6建設機械等損料表
R
|  | 74 | 16
R1 | 運転手(特殊) |  |  |  |  | 運転手(特殊) |  |  | [R7.3]
|  | 40 | 26 | [5 empty] | R6.3
R2 | 普通作業員 |  |  |  |  | 普通作業員 |  |  | [R7.3]
|  | 33 | 90 | [5 empty] | R6.3
Z
|  | 7 | 11
Z1 | 軽油 |  |  |  |  | 軽油 |  |  | [R08.02]
|  | 7 | 11 |  |  | ﾊﾟﾄﾛｰﾙ給油 |  |  | 建設物価R06.04.P788：東京23区,積算資料R06.04.P259：東京 [(135+142)/2]
埋戻し |  |  |  |  | 施工パッケージ表 |  |  |  |  | 122
小規模 土砂 |  |  |  | （ | 079号 |  | ） |  | 1 | m3
| 名 称 ・ 規 格 | 構成比 |  | 積算地区単価 |  | 名 称 ・ 規 格(基準地区単価) |  | 基準地区単価 | 備 考
K
|  | 8 | 87
K1 | ﾊﾞｯｸﾎｳ[排出ｶﾞｽ対策型(第2次基準値)] |  |  |  |  | ﾊﾞｯｸﾎｳ(ｸﾛｰﾗ型)[後方超小旋回型･排出ｶﾞｽ対策型(第2次基準値)] |  |  | [R7建設機械等損料表]
| ｸﾛｰﾗ型･山積0.28m3(平0.2 m3)後方超小旋回 | 8 | 27 |  |  | 山積0.28m3(平積0.2m3) |  |  | R6建設機械等損料表
K2 | ﾗﾝﾏ |  |  |  |  | ﾗﾝﾏ |  |  | [R7建設機械等損料表]
| 質量60~80kg | 0 | 60 |  |  | 質量60~80kg |  |  | R6建設機械等損料表
R
|  | 87 | 15
R1 | 普通作業員 |  |  |  |  | 普通作業員 |  |  | [R7.3]
|  | 50 | 3 | [5 empty] | R6.3
R2 | 特殊作業員 |  |  |  |  | 特殊作業員 |  |  | [R7.3]
|  | 19 | 35 | [5 empty] | R6.3
R3 | 運転手(特殊) |  |  |  |  | 運転手(特殊) |  |  | [R7.3]
|  | 17 | 77 | [5 empty] | R6.3
Z
|  | 3 | 98
Z1 | 軽油 |  |  |  |  | 軽油 |  |  | [R08.02]
|  | 3 | 14 |  |  | ﾊﾟﾄﾛｰﾙ給油 |  |  | 建設物価R06.04.P788：東京23区,積算資料R06.04.P259：東京 [(135+142)/2]
埋戻し |  |  |  |  | 施工パッケージ表 |  |  |  |  | 123
小規模 土砂 |  |  |  | （ | 079号 |  | ） |  | 1 | m3
| 名 称 ・ 規 格 | 構成比 |  | 積算地区単価 |  | 名 称 ・ 規 格(基準地区単価) |  | 基準地区単価 | 備 考
Z2 | ｶﾞｿﾘﾝ |  |  |  |  | ｶﾞｿﾘﾝ ﾚｷﾞｭﾗｰ |  |  | [R08.02]
| ﾚｷﾞｭﾗｰ | 0 | 84 |  |  | ｽﾀﾝﾄﾞ |  |  | 建設物価R06.04.P788：東京23区,積算資料R06.04.P259：東京 [(155+154)/2]
路床盛土 |  |  |  |  | 施工パッケージ表 |  |  |  |  | 124
2.5m未満 |  |  |  | （ | 080号 |  | ） |  | 1 | m3
| 名 称 ・ 規 格 | 構成比 |  | 積算地区単価 |  | 名 称 ・ 規 格(基準地区単価) |  | 基準地区単価 | 備 考
K
|  | 0 | 76
K1 | 振動ﾛｰﾗ(舗装用)[ﾊﾝﾄﾞｶﾞｲﾄﾞ式] |  |  |  |  | [賃料]振動ﾛｰﾗ(舗装用)[ﾊﾝﾄﾞｶﾞｲﾄﾞ式] |  |  | [R07.09]
| 運転質量0.8~1.1t | 0 | 76 |  |  | 質量0.8~1.1t |  |  | 建設物価R06.04.P804：関東地区,積算資料R06.04.P282：関東 [(1495+1625)/2]
R
|  | 98 | 98
R1 | 普通作業員 |  |  |  |  | 普通作業員 |  |  | [R7.3]
|  | 89 | 34 | [5 empty] | R6.3
R2 | 特殊作業員 |  |  |  |  | 特殊作業員 |  |  | [R7.3]
|  | 9 | 64 | [5 empty] | R6.3
Z
|  | 0 | 26
Z1 | 軽油 |  |  |  |  | 軽油 |  |  | [R08.02]
|  | 0 | 26 |  |  | ﾊﾟﾄﾛｰﾙ給油 |  |  | 建設物価R06.04.P788：東京23区,積算資料R06.04.P259：東京 [(135+142)/2]
土砂等運搬 |  |  |  |  | 施工パッケージ表 |  |  |  |  | 126
標準 ﾊﾞｯｸﾎｳ山積0.8m3(平積0.6m3) 土砂(岩塊･玉石混り土含む) DID無し 22.5km以下 良好 |  |  |  | （ | 082号 |  | ） |  | 1 | m3
| 名 称 ・ 規 格 | 構成比 |  | 積算地区単価 |  | 名 称 ・ 規 格(基準地区単価) |  | 基準地区単価 | 備 考
K
|  | 44 | 67
K1 | ﾀﾞﾝﾌﾟﾄﾗｯｸ |  |  |  |  | ﾀﾞﾝﾌﾟﾄﾗｯｸ[ｵﾝﾛｰﾄﾞ･ﾃﾞｨｰｾﾞﾙ](ﾀｲﾔ損耗費及び補修費(良好)を含む) |  |  | [R7建設機械等損料表]
| ｵﾝﾛｰﾄﾞ･ﾃﾞｨｰｾﾞﾙ･積載質量10t積級 | 44 | 67 |  |  | 10t積級 |  |  | R6建設機械等損料表
R
|  | 40 | 44
R1 | 運転手(一般) |  |  |  |  | 運転手(一般) |  |  | [R7.3]
|  | 40 | 44 | [5 empty] | R6.3
Z
|  | 14 | 89
Z1 | 軽油 |  |  |  |  | 軽油 |  |  | [R08.02]
|  | 14 | 89 |  |  | ﾊﾟﾄﾛｰﾙ給油 |  |  | 建設物価R06.04.P788：東京23区,積算資料R06.04.P259：東京 [(135+142)/2]
現場打小口止ｺﾝｸﾘｰﾄ（１号小口止） |  |  |  |  | 施工パッケージ表 |  |  |  |  | 131
18-8-40(高炉) 一般養生 |  |  |  | （ | 086号 |  | ） |  | 1 | m3
| 名 称 ・ 規 格 | 構成比 |  | 積算地区単価 |  | 名 称 ・ 規 格(基準地区単価) |  | 基準地区単価 | 備 考
K
|  | 1 | 83
K1 | ﾊﾞｯｸﾎｳ(ｸﾛｰﾗ)[標準･ｸﾚｰﾝ機能付き] |  |  |  |  | [賃料]ﾊﾞｯｸﾎｳ(ｸﾛｰﾗ型)[ｸﾚｰﾝ機能付] |  |  | [R07.09]
| 山積0.8m3(平積0.6m3)2.9t吊 | 1 | 83 |  |  | 山積0.8m3(平積0.6m3) 吊能力2.9t |  |  | 建設物価R06.04.P801：関東地区,積算資料R06.04.P279：関東 [(9750+9945)/2]
R
|  | 68 | 15
R1 | 普通作業員 |  |  |  |  | 普通作業員 |  |  | [R7.3]
|  | 21 | 77 | [5 empty] | R6.3
R2 | 型枠工 |  |  |  |  | 型枠工 |  |  | [R7.3]
|  | 21 | 44 | [5 empty] | R6.3
R3 | 土木一般世話役 |  |  |  |  | 土木一般世話役 |  |  | [R7.3]
|  | 10 | 56 | [5 empty] | R6.3
R4 | 特殊作業員 |  |  |  |  | 特殊作業員 |  |  | [R7.3]
|  | 5 | 83 | [5 empty] | R6.3
Z
|  | 30 | 2
Z1 | 生ｺﾝｸﾘｰﾄ |  |  |  |  | 生ｺﾝｸﾘｰﾄ 高炉
| 18-8-40(高炉) 生ｺﾝｸﾘｰﾄ小型車割増無 | 29 | 4 |  |  | 18-8-25(20) W/C 60% |  |  | WEB建設R06.04：東京都１７区（生コン）,積算資料R06.04.P149：東京１７区（生コン） [(19850+19650)/2]
現場打小口止ｺﾝｸﾘｰﾄ（１号小口止） |  |  |  |  | 施工パッケージ表 |  |  |  |  | 132
18-8-40(高炉) 一般養生 |  |  |  | （ | 086号 |  | ） |  | 1 | m3
| 名 称 ・ 規 格 | 構成比 |  | 積算地区単価 |  | 名 称 ・ 規 格(基準地区単価) |  | 基準地区単価 | 備 考
Z2 | 軽油 |  |  |  |  | 軽油 |  |  | [R08.02]
|  | 0 | 98 |  |  | ﾊﾟﾄﾛｰﾙ給油 |  |  | 建設物価R06.04.P788：東京23区,積算資料R06.04.P259：東京 [(135+142)/2]
現場打小口止ｺﾝｸﾘｰﾄ（２号小口止） |  |  |  |  | 施工パッケージ表 |  |  |  |  | 133
18-8-40(高炉) 一般養生 |  |  |  | （ | 087号 |  | ） |  | 1 | m3
| 名 称 ・ 規 格 | 構成比 |  | 積算地区単価 |  | 名 称 ・ 規 格(基準地区単価) |  | 基準地区単価 | 備 考
K
|  | 1 | 83
K1 | ﾊﾞｯｸﾎｳ(ｸﾛｰﾗ)[標準･ｸﾚｰﾝ機能付き] |  |  |  |  | [賃料]ﾊﾞｯｸﾎｳ(ｸﾛｰﾗ型)[ｸﾚｰﾝ機能付] |  |  | [R07.09]
| 山積0.8m3(平積0.6m3)2.9t吊 | 1 | 83 |  |  | 山積0.8m3(平積0.6m3) 吊能力2.9t |  |  | 建設物価R06.04.P801：関東地区,積算資料R06.04.P279：関東 [(9750+9945)/2]
R
|  | 68 | 15
R1 | 普通作業員 |  |  |  |  | 普通作業員 |  |  | [R7.3]
|  | 21 | 77 | [5 empty] | R6.3
R2 | 型枠工 |  |  |  |  | 型枠工 |  |  | [R7.3]
|  | 21 | 44 | [5 empty] | R6.3
R3 | 土木一般世話役 |  |  |  |  | 土木一般世話役 |  |  | [R7.3]
|  | 10 | 56 | [5 empty] | R6.3
R4 | 特殊作業員 |  |  |  |  | 特殊作業員 |  |  | [R7.3]
|  | 5 | 83 | [5 empty] | R6.3
Z
|  | 30 | 2
Z1 | 生ｺﾝｸﾘｰﾄ |  |  |  |  | 生ｺﾝｸﾘｰﾄ 高炉
| 18-8-40(高炉) 生ｺﾝｸﾘｰﾄ小型車割増無 | 29 | 4 |  |  | 18-8-25(20) W/C 60% |  |  | WEB建設R06.04：東京都１７区（生コン）,積算資料R06.04.P149：東京１７区（生コン） [(19850+19650)/2]
現場打小口止ｺﾝｸﾘｰﾄ（２号小口止） |  |  |  |  | 施工パッケージ表 |  |  |  |  | 134
18-8-40(高炉) 一般養生 |  |  |  | （ | 087号 |  | ） |  | 1 | m3
| 名 称 ・ 規 格 | 構成比 |  | 積算地区単価 |  | 名 称 ・ 規 格(基準地区単価) |  | 基準地区単価 | 備 考
Z2 | 軽油 |  |  |  |  | 軽油 |  |  | [R08.02]
|  | 0 | 98 |  |  | ﾊﾟﾄﾛｰﾙ給油 |  |  | 建設物価R06.04.P788：東京23区,積算資料R06.04.P259：東京 [(135+142)/2]
ﾌﾟﾚｷｬｽﾄ擁壁設置 |  |  |  |  | 施工パッケージ表 |  |  |  |  | 135
0.5m以上1.0m以下 基礎砕石有 均しｺﾝｸﾘｰﾄ有 |  |  |  | （ | 088号 |  | ） |  | 1 | ｍ
| 名 称 ・ 規 格 | 構成比 |  | 積算地区単価 |  | 名 称 ・ 規 格(基準地区単価) |  | 基準地区単価 | 備 考
K
|  | 2 | 32
K1 | ﾊﾞｯｸﾎｳ(ｸﾛｰﾗ)[標準･ｸﾚｰﾝ機能付き] |  |  |  |  | [賃料]ﾊﾞｯｸﾎｳ(ｸﾛｰﾗ型)[ｸﾚｰﾝ機能付] |  |  | [R07.09]
| 山積0.8m3(平積0.6m3)2.9t吊 | 1 | 13 |  |  | 山積0.8m3(平積0.6m3) 吊能力2.9t |  |  | 建設物価R06.04.P801：関東地区,積算資料R06.04.P279：関東 [(9750+9945)/2]
R
|  | 28 | 28
R1 | 普通作業員 |  |  |  |  | 普通作業員 |  |  | [R7.3]
|  | 5 | 4 | [5 empty] | R6.3
R2 | 土木一般世話役 |  |  |  |  | 土木一般世話役 |  |  | [R7.3]
|  | 3 | 7 | [5 empty] | R6.3
R3 | 運転手(特殊) |  |  |  |  | 運転手(特殊) |  |  | [R7.3]
|  | 2 | 87 | [5 empty] | R6.3
R4 | 特殊作業員 |  |  |  |  | 特殊作業員 |  |  | [R7.3]
|  | 2 | 81 | [5 empty] | R6.3
Z
|  | 69 | 40
Z1 | プレキャストガードレール基礎 |  |  |  |  | ｺﾝｸﾘｰﾄ擁壁(中地震対応型)
| H500×L2000×B1300 | 67 | 58 |  |  | 宅認(q=10kN/m2) 1000型(L=2.0m) |  |  | 建設物価R06.04.P360：東京23区,積算資料R06.04.P506：東京 [(41600+40800)/2]
ﾌﾟﾚｷｬｽﾄ擁壁設置 |  |  |  |  | 施工パッケージ表 |  |  |  |  | 136
0.5m以上1.0m以下 基礎砕石有 均しｺﾝｸﾘｰﾄ有 |  |  |  | （ | 088号 |  | ） |  | 1 | ｍ
| 名 称 ・ 規 格 | 構成比 |  | 積算地区単価 |  | 名 称 ・ 規 格(基準地区単価) |  | 基準地区単価 | 備 考
Z2 | 軽油 |  |  |  |  | 軽油 |  |  | [R08.02]
|  | 0 | 89 |  |  | ﾊﾟﾄﾛｰﾙ給油 |  |  | 建設物価R06.04.P788：東京23区,積算資料R06.04.P259：東京 [(135+142)/2]
ｺﾝｸﾘｰﾄ |  |  |  |  | 施工パッケージ表 |  |  |  |  | 145
小型構造物 人力打設 18-8-25(20)(高炉)生ｺﾝｸﾘｰﾄ小型車割増無 一般養生 現場内小運搬無し |  |  |  | （ | 097号 |  | ） |  | 1 | m3
| 名 称 ・ 規 格 | 構成比 |  | 積算地区単価 |  | 名 称 ・ 規 格(基準地区単価) |  | 基準地区単価 | 備 考
R
|  | 41 | 15
R1 | 普通作業員 |  |  |  |  | 普通作業員 |  |  | [R7.3]
|  | 22 | 25 | [5 empty] | R6.3
R2 | 土木一般世話役 |  |  |  |  | 土木一般世話役 |  |  | [R7.3]
|  | 9 | 19 | [5 empty] | R6.3
R3 | 特殊作業員 |  |  |  |  | 特殊作業員 |  |  | [R7.3]
|  | 7 | 69 | [5 empty] | R6.3
Z
|  | 58 | 85
Z1 | 生ｺﾝｸﾘｰﾄ |  |  |  |  | 生ｺﾝｸﾘｰﾄ 高炉
| 18-8-25(20)(高炉) 生ｺﾝｸﾘｰﾄ小型車割増無 | 58 | 85 |  |  | 24-12-25(20) W/C 55% |  |  | WEB建設R06.04：東京都１７区（生コン）,積算資料R06.04.P149：東京１７区（生コン） [(20500+20300)/2]
表層(車道･路肩部) |  |  |  |  | 施工パッケージ表 |  |  |  |  | 148
1.4m未満(平均仕上り厚50mm以下) 30mm 各種(2.20以上2.30t/m3未満) ﾌﾟﾗｲﾑｺｰﾄPK-3 |  |  |  | （ | 100号 |  | ） |  | 1 | m2
| 名 称 ・ 規 格 | 構成比 |  | 積算地区単価 |  | 名 称 ・ 規 格(基準地区単価) |  | 基準地区単価 | 備 考
K
|  | 0 | 45
K1 | 振動ﾛｰﾗ(舗装用) |  |  |  |  | 振動ﾛｰﾗ(舗装用)[ﾊﾝﾄﾞｶﾞｲﾄﾞ式] |  |  | [R7建設機械等損料表]
| ﾊﾝﾄﾞｶﾞｲﾄﾞ式･質量0.5~0.6t | 0 | 25 |  |  | 運転質量0.5~0.6t |  |  | R6建設機械等損料表
K2 | 振動ｺﾝﾊﾟｸﾀ |  |  |  |  | 振動ｺﾝﾊﾟｸﾀ[前進型] |  |  | [R7建設機械等損料表]
| 前進型･質量40~60kg | 0 | 14 |  |  | 機械質量40~60kg |  |  | R6建設機械等損料表
R
|  | 45 | 32
R1 | 特殊作業員 |  |  |  |  | 特殊作業員 |  |  | [R7.3]
|  | 20 | [6 empty] | R6.3
R2 | 普通作業員 |  |  |  |  | 普通作業員 |  |  | [R7.3]
|  | 14 | 36 | [5 empty] | R6.3
R3 | 土木一般世話役 |  |  |  |  | 土木一般世話役 |  |  | [R7.3]
|  | 4 | 38 | [5 empty] | R6.3
Z
|  | 54 | 23
Z1 | ｱｽﾌｧﾙﾄ混合物 |  |  |  |  | ｱｽﾌｧﾙﾄ混合物
| 再生材混入率30%以下 小型車割増無 | 49 | 42 |  |  | 密粒度ｱｽｺﾝ(20) |  |  | 建設物価R06.04.P211：東京都１４区（合材）,積算資料R06.04.P319：東京 [(11800+11500)/2]
表層(車道･路肩部) |  |  |  |  | 施工パッケージ表 |  |  |  |  | 149
1.4m未満(平均仕上り厚50mm以下) 30mm 各種(2.20以上2.30t/m3未満) ﾌﾟﾗｲﾑｺｰﾄPK-3 |  |  |  | （ | 100号 |  | ） |  | 1 | m2
| 名 称 ・ 規 格 | 構成比 |  | 積算地区単価 |  | 名 称 ・ 規 格(基準地区単価) |  | 基準地区単価 | 備 考
Z2 | ｱｽﾌｧﾙﾄ乳剤 |  |  |  |  | ｱｽﾌｧﾙﾄ乳剤 |  |  | [R07.04]
| PK-3 ﾌﾟﾗｲﾑｺｰﾄ用 | 4 | 58 |  |  | PK-3 ﾌﾟﾗｲﾑｺｰﾄ用 |  |  | 建設物価R06.04.P219：東京23区,積算資料R06.04.P331：関東 [(106+101)/2]
Z3 | ｶﾞｿﾘﾝ |  |  |  |  | ｶﾞｿﾘﾝ ﾚｷﾞｭﾗｰ |  |  | [R08.02]
| ﾚｷﾞｭﾗｰ | 0 | 17 |  |  | ｽﾀﾝﾄﾞ |  |  | 建設物価R06.04.P788：東京23区,積算資料R06.04.P259：東京 [(155+154)/2]
Z4 | 軽油 |  |  |  |  | 軽油 |  |  | [R08.02]
|  | 0 | 3 |  |  | ﾊﾟﾄﾛｰﾙ給油 |  |  | 建設物価R06.04.P788：東京23区,積算資料R06.04.P259：東京 [(135+142)/2]
上層路盤(車道･路肩部) |  |  |  |  | 施工パッケージ表 |  |  |  |  | 150
砕石(各種) 170mm 2層施工 |  |  |  | （ | 101号 |  | ） |  | 1 | m2
| 名 称 ・ 規 格 | 構成比 |  | 積算地区単価 |  | 名 称 ・ 規 格(基準地区単価) |  | 基準地区単価 | 備 考
K
|  | 13 | 80
K1 | ﾓｰﾀｸﾞﾚｰﾀﾞ[排出ｶﾞｽ対策型(2014年規制)] |  |  |  |  | ﾓｰﾀｸﾞﾚｰﾀﾞ[土工用･排出ｶﾞｽ対策型(2014年規制)] |  |  | [R7建設機械等損料表]
| 土工用･ﾌﾞﾚｰﾄﾞ幅3.1m | 9 | 53 |  |  | ﾌﾞﾚｰﾄﾞ幅3.1m |  |  | R6建設機械等損料表
K2 | ﾛｰﾄﾞﾛｰﾗ[ﾏｶﾀﾞﾑ] |  |  |  |  | [賃料]ﾛｰﾄﾞﾛｰﾗ[ﾏｶﾀﾞﾑ] |  |  | [R07.09]
| 運転質量10~12t | 1 | 19 |  |  | 質量10t |  |  | 建設物価R06.04.P804：関東地区,積算資料R06.04.P282：関東 [(4420+4550)/2]
K3 | ﾀｲﾔﾛｰﾗ(賃貸)(長期割引あり) |  |  |  |  | [賃料]ﾀｲﾔﾛｰﾗ |  |  | [建設物価R08.02.P804：北陸地区,積算資料R08.02.P282：北陸Ⅰ（除福井） [(5,100+4,940)/2：有効桁=上位3桁止 切り捨て]]
| 質量13~14t | 1 | 18 |  |  | 質量13~14t |  |  | R7.4代表材料規格等の基準単価作成方法について
R
|  | 44 | 18
R1 | 運転手(特殊) |  |  |  |  | 運転手(特殊) |  |  | [R7.3]
|  | 19 | 50 | [5 empty] | R6.3
R2 | 普通作業員 |  |  |  |  | 普通作業員 |  |  | [R7.3]
|  | 7 | 9 | [5 empty] | R6.3
R3 | 特殊作業員 |  |  |  |  | 特殊作業員 |  |  | [R7.3]
|  | 6 | 32 | [5 empty] | R6.3
R4 | 土木一般世話役 |  |  |  |  | 土木一般世話役 |  |  | [R7.3]
|  | 5 | 19 | [5 empty] | R6.3
上層路盤(車道･路肩部) |  |  |  |  | 施工パッケージ表 |  |  |  |  | 151
砕石(各種) 170mm 2層施工 |  |  |  | （ | 101号 |  | ） |  | 1 | m2
| 名 称 ・ 規 格 | 構成比 |  | 積算地区単価 |  | 名 称 ・ 規 格(基準地区単価) |  | 基準地区単価 | 備 考
Z
|  | 42 | 2
Z1 | 粒調砕石 |  |  |  |  | 再生粒度調整砕石
| M-40 | 37 | 83 |  |  | RM-40 |  |  | 建設物価R06.04.P129：東京都１７区（骨材）,積算資料R06.04.P182：東京１７区（骨材） [(1600+1600)/2]
Z2 | 軽油 |  |  |  |  | 軽油 |  |  | [R08.02]
|  | 3 | 62 |  |  | ﾊﾟﾄﾛｰﾙ給油 |  |  | 建設物価R06.04.P788：東京23区,積算資料R06.04.P259：東京 [(135+142)/2]
下層路盤(車道･路肩部) |  |  |  |  | 施工パッケージ表 |  |  |  |  | 152
190mm 1層施工 路盤材(各種) |  |  |  | （ | 102号 |  | ） |  | 1 | m2
| 名 称 ・ 規 格 | 構成比 |  | 積算地区単価 |  | 名 称 ・ 規 格(基準地区単価) |  | 基準地区単価 | 備 考
K
|  | 5 | 72
K1 | ﾓｰﾀｸﾞﾚｰﾀﾞ[排出ｶﾞｽ対策型(2014年規制)] |  |  |  |  | ﾓｰﾀｸﾞﾚｰﾀﾞ[土工用･排出ｶﾞｽ対策型(2014年規制)] |  |  | [R7建設機械等損料表]
| 土工用･ﾌﾞﾚｰﾄﾞ幅3.1m | 3 | 95 |  |  | ﾌﾞﾚｰﾄﾞ幅3.1m |  |  | R6建設機械等損料表
K2 | ﾛｰﾄﾞﾛｰﾗ[ﾏｶﾀﾞﾑ] |  |  |  |  | [賃料]ﾛｰﾄﾞﾛｰﾗ[ﾏｶﾀﾞﾑ] |  |  | [R07.09]
| 運転質量10~12t | 0 | 49 |  |  | 質量10t |  |  | 建設物価R06.04.P804：関東地区,積算資料R06.04.P282：関東 [(4420+4550)/2]
K3 | ﾀｲﾔﾛｰﾗ(賃貸)(長期割引あり) |  |  |  |  | [賃料]ﾀｲﾔﾛｰﾗ |  |  | [建設物価R08.02.P804：北陸地区,積算資料R08.02.P282：北陸Ⅰ（除福井） [(5,100+4,940)/2：有効桁=上位3桁止 切り捨て]]
| 質量13~14t | 0 | 49 |  |  | 質量13~14t |  |  | R7.4代表材料規格等の基準単価作成方法について
R
|  | 18 | 33
R1 | 運転手(特殊) |  |  |  |  | 運転手(特殊) |  |  | [R7.3]
|  | 8 | 6 | [5 empty] | R6.3
R2 | 普通作業員 |  |  |  |  | 普通作業員 |  |  | [R7.3]
|  | 2 | 95 | [5 empty] | R6.3
R3 | 特殊作業員 |  |  |  |  | 特殊作業員 |  |  | [R7.3]
|  | 2 | 63 | [5 empty] | R6.3
R4 | 土木一般世話役 |  |  |  |  | 土木一般世話役 |  |  | [R7.3]
|  | 2 | 16 | [5 empty] | R6.3
下層路盤(車道･路肩部) |  |  |  |  | 施工パッケージ表 |  |  |  |  | 153
190mm 1層施工 路盤材(各種) |  |  |  | （ | 102号 |  | ） |  | 1 | m2
| 名 称 ・ 規 格 | 構成比 |  | 積算地区単価 |  | 名 称 ・ 規 格(基準地区単価) |  | 基準地区単価 | 備 考
Z
|  | 75 | 95
Z1 | 再生クラッシャ-ラン |  |  |  |  | ｸﾗｯｼｬﾗﾝ
| RC-40 | 74 | 21 |  |  | C-40 |  |  | 建設物価R06.04.P129：東京都１７区（骨材）,積算資料R06.04.P182：東京１７区（骨材） [(5150+4900)/2]
Z2 | 軽油 |  |  |  |  | 軽油 |  |  | [R08.02]
|  | 1 | 50 |  |  | ﾊﾟﾄﾛｰﾙ給油 |  |  | 建設物価R06.04.P788：東京23区,積算資料R06.04.P259：東京 [(135+142)/2]
舗装版切断 |  |  |  |  | 施工パッケージ表 |  |  |  |  | 154
ｱｽﾌｧﾙﾄ舗装版 As:15cm以下 |  |  |  | （ | 103号 |  | ） |  | 1 | ｍ
| 名 称 ・ 規 格 | 構成比 |  | 積算地区単価 |  | 名 称 ・ 規 格(基準地区単価) |  | 基準地区単価 | 備 考
K
|  | 15 | 5
K1 | ｺﾝｸﾘｰﾄｶｯﾀ |  |  |  |  | ｺﾝｸﾘｰﾄｶｯﾀ[ﾊﾞｷｭｰﾑ式(超低騒音型)･湿式] |  |  | [R7建設機械等損料表]
| ﾊﾞｷｭｰﾑ式･超低騒音型･湿式･深20cm･ﾌﾞﾚｰﾄﾞ径56cm | 10 | 24 |  |  | 切削深20cm級 ﾌﾞﾚｰﾄﾞ径56cm |  |  | R6建設機械等損料表
R
|  | 58 | 43
R1 | 特殊作業員 |  |  |  |  | 特殊作業員 |  |  | [R7.3]
|  | 19 | 96 | [5 empty] | R6.3
R2 | 土木一般世話役 |  |  |  |  | 土木一般世話役 |  |  | [R7.3]
|  | 10 | 88 | [5 empty] | R6.3
R3 | 普通作業員 |  |  |  |  | 普通作業員 |  |  | [R7.3]
|  | 8 | 92 | [5 empty] | R6.3
Z
|  | 26 | 52
Z1 | ｺﾝｸﾘｰﾄｶｯﾀ(ﾌﾞﾚｰﾄﾞ) |  |  |  |  | ｺﾝｸﾘｰﾄｶｯﾀ (ﾌﾞﾚｰﾄﾞ) |  |  | [R07.04]
| 径18ｲﾝﾁ | 22 | 39 |  |  | 径18ｲﾝﾁ |  |  | WEB建設R06.04：全国,積算資料R06.04.P310：全国 [(67600+68800)/2]
Z2 | ｶﾞｿﾘﾝ |  |  |  |  | ｶﾞｿﾘﾝ ﾚｷﾞｭﾗｰ |  |  | [R08.02]
| ﾚｷﾞｭﾗｰ | 2 | 81 |  |  | ｽﾀﾝﾄﾞ |  |  | 建設物価R06.04.P788：東京23区,積算資料R06.04.P259：東京 [(155+154)/2]
舗装版破砕 |  |  |  |  | 施工パッケージ表 |  |  |  |  | 155
ｱｽﾌｧﾙﾄ舗装版 障害無し 対策不要 15cm以下 積込有り |  |  |  | （ | 104号 |  | ） |  | 1 | m2
| 名 称 ・ 規 格 | 構成比 |  | 積算地区単価 |  | 名 称 ・ 規 格(基準地区単価) |  | 基準地区単価 | 備 考
K
|  | 12 | 85
K1 | ﾊﾞｯｸﾎｳ(ｸﾛｰﾗ型)[後方超小旋回型] |  |  |  |  | [賃料]ﾊﾞｯｸﾎｳ(ｸﾛｰﾗ型)[後方超小旋回型] |  |  | [R07.09]
| 山積0.45m3(平積0.35m3) | 12 | 85 |  |  | 山積0.45m3(平積0.35m3) |  |  | 建設物価R06.04.P801：関東地区,積算資料R06.04.P279：関東 [(6500+6435)/2]
R
|  | 81 | 24
R1 | 土木一般世話役 |  |  |  |  | 土木一般世話役 |  |  | [R7.3]
|  | 29 | 54 | [5 empty] | R6.3
R2 | 運転手(特殊) |  |  |  |  | 運転手(特殊) |  |  | [R7.3]
|  | 27 | 52 | [5 empty] | R6.3
R3 | 普通作業員 |  |  |  |  | 普通作業員 |  |  | [R7.3]
|  | 24 | 18 | [5 empty] | R6.3
Z
|  | 5 | 91
Z1 | 軽油 |  |  |  |  | 軽油 |  |  | [R08.02]
|  | 5 | 91 |  |  | ﾊﾟﾄﾛｰﾙ給油 |  |  | 建設物価R06.04.P788：東京23区,積算資料R06.04.P259：東京 [(135+142)/2]
殻運搬 |  |  |  |  | 施工パッケージ表 |  |  |  |  | 156
舗装版破砕 機械積込(騒音対策不要,舗装版厚15cm以下) DID無し 22.0km以下 良好 |  |  |  | （ | 105号 |  | ） |  | 1 | m3
| 名 称 ・ 規 格 | 構成比 |  | 積算地区単価 |  | 名 称 ・ 規 格(基準地区単価) |  | 基準地区単価 | 備 考
K
|  | 44 | 5
K1 | ﾀﾞﾝﾌﾟﾄﾗｯｸ |  |  |  |  | ﾀﾞﾝﾌﾟﾄﾗｯｸ[ｵﾝﾛｰﾄﾞ･ﾃﾞｨｰｾﾞﾙ](ﾀｲﾔ損耗費及び補修費(良好)を含む) |  |  | [R7建設機械等損料表]
| ｵﾝﾛｰﾄﾞ･ﾃﾞｨｰｾﾞﾙ･積載質量10t積級 | 44 | 5 |  |  | 10t積級 |  |  | R6建設機械等損料表
R
|  | 39 | 87
R1 | 運転手(一般) |  |  |  |  | 運転手(一般) |  |  | [R7.3]
|  | 39 | 87 | [5 empty] | R6.3
Z
|  | 16 | 8
Z1 | 軽油 |  |  |  |  | 軽油 |  |  | [R08.02]
|  | 16 | 8 |  |  | ﾊﾟﾄﾛｰﾙ給油 |  |  | 建設物価R06.04.P788：東京23区,積算資料R06.04.P259：東京 [(135+142)/2]
掘削 |  |  |  |  | 施工パッケージ表 |  |  |  |  | 163
土砂 片切掘削 |  |  |  | （ | 112号 |  | ） |  | 1 | m3
| 名 称 ・ 規 格 | 構成比 |  | 積算地区単価 |  | 名 称 ・ 規 格(基準地区単価) |  | 基準地区単価 | 備 考
K
|  | 9 | 34
K1 | ﾊﾞｯｸﾎｳ[排出ｶﾞｽ対策型(第3次基準値)] |  |  |  |  | ﾊﾞｯｸﾎｳ(ｸﾛｰﾗ型)[標準型･超低騒音型･排出ｶﾞｽ対策型(第3次基準値)] |  |  | [R7建設機械等損料表]
| ｸﾛｰﾗ型･山積0.8m3(平積0.6m3)超低騒音型 | 9 | 34 |  |  | 山積0.8m3(平積0.6m3) |  |  | R6建設機械等損料表
R
|  | 85 | 54
R1 | 普通作業員 |  |  |  |  | 普通作業員 |  |  | [R7.3]
|  | 75 | 52 | [5 empty] | R6.3
R2 | 運転手(特殊) |  |  |  |  | 運転手(特殊) |  |  | [R7.3]
|  | 10 | 2 | [5 empty] | R6.3
Z
|  | 5 | 12
Z1 | 軽油 |  |  |  |  | 軽油 |  |  | [R08.02]
|  | 5 | 12 |  |  | ﾊﾟﾄﾛｰﾙ給油 |  |  | 建設物価R06.04.P788：東京23区,積算資料R06.04.P259：東京 [(135+142)/2]
床掘り |  |  |  |  | 施工パッケージ表 |  |  |  |  | 164
土砂 標準 無し 障害無し |  |  |  | （ | 113号 |  | ） |  | 1 | m3
| 名 称 ・ 規 格 | 構成比 |  | 積算地区単価 |  | 名 称 ・ 規 格(基準地区単価) |  | 基準地区単価 | 備 考
K
|  | 22 | 47
K1 | ﾊﾞｯｸﾎｳ(ｸﾛｰﾗ)[標準] |  |  |  |  | [賃料]ﾊﾞｯｸﾎｳ ｸﾛｰﾗ型 |  |  | [R07.09]
| 山積0.8m3(平積0.6m3) | 22 | 47 |  |  | 山積0.8m3(平積0.6m3) |  |  | 建設物価R06.04.P801：関東地区,積算資料R06.04.P279：関東 [(8450+9165)/2]
R
|  | 53 | 87
R1 | 運転手(特殊) |  |  |  |  | 運転手(特殊) |  |  | [R7.3]
|  | 53 | 87 | [5 empty] | R6.3
Z
|  | 23 | 66
Z1 | 軽油 |  |  |  |  | 軽油 |  |  | [R08.02]
|  | 23 | 66 |  |  | ﾊﾟﾄﾛｰﾙ給油 |  |  | 建設物価R06.04.P788：東京23区,積算資料R06.04.P259：東京 [(135+142)/2]
土砂等運搬 |  |  |  |  | 施工パッケージ表 |  |  |  |  | 165
標準 ﾊﾞｯｸﾎｳ山積0.8m3(平積0.6m3) 土砂(岩塊･玉石混り土含む) DID無し 15.5km以下 良好 |  |  |  | （ | 114号 |  | ） |  | 1 | m3
| 名 称 ・ 規 格 | 構成比 |  | 積算地区単価 |  | 名 称 ・ 規 格(基準地区単価) |  | 基準地区単価 | 備 考
K
|  | 44 | 67
K1 | ﾀﾞﾝﾌﾟﾄﾗｯｸ |  |  |  |  | ﾀﾞﾝﾌﾟﾄﾗｯｸ[ｵﾝﾛｰﾄﾞ･ﾃﾞｨｰｾﾞﾙ](ﾀｲﾔ損耗費及び補修費(良好)を含む) |  |  | [R7建設機械等損料表]
| ｵﾝﾛｰﾄﾞ･ﾃﾞｨｰｾﾞﾙ･積載質量10t積級 | 44 | 67 |  |  | 10t積級 |  |  | R6建設機械等損料表
R
|  | 40 | 44
R1 | 運転手(一般) |  |  |  |  | 運転手(一般) |  |  | [R7.3]
|  | 40 | 44 | [5 empty] | R6.3
Z
|  | 14 | 89
Z1 | 軽油 |  |  |  |  | 軽油 |  |  | [R08.02]
|  | 14 | 89 |  |  | ﾊﾟﾄﾛｰﾙ給油 |  |  | 建設物価R06.04.P788：東京23区,積算資料R06.04.P259：東京 [(135+142)/2]
現場打小口止ｺﾝｸﾘｰﾄ（3号小口止） |  |  |  |  | 施工パッケージ表 |  |  |  |  | 169
18-8-40(高炉) 一般養生 |  |  |  | （ | 117号 |  | ） |  | 1 | m3
| 名 称 ・ 規 格 | 構成比 |  | 積算地区単価 |  | 名 称 ・ 規 格(基準地区単価) |  | 基準地区単価 | 備 考
K
|  | 1 | 83
K1 | ﾊﾞｯｸﾎｳ(ｸﾛｰﾗ)[標準･ｸﾚｰﾝ機能付き] |  |  |  |  | [賃料]ﾊﾞｯｸﾎｳ(ｸﾛｰﾗ型)[ｸﾚｰﾝ機能付] |  |  | [R07.09]
| 山積0.8m3(平積0.6m3)2.9t吊 | 1 | 83 |  |  | 山積0.8m3(平積0.6m3) 吊能力2.9t |  |  | 建設物価R06.04.P801：関東地区,積算資料R06.04.P279：関東 [(9750+9945)/2]
R
|  | 68 | 15
R1 | 普通作業員 |  |  |  |  | 普通作業員 |  |  | [R7.3]
|  | 21 | 77 | [5 empty] | R6.3
R2 | 型枠工 |  |  |  |  | 型枠工 |  |  | [R7.3]
|  | 21 | 44 | [5 empty] | R6.3
R3 | 土木一般世話役 |  |  |  |  | 土木一般世話役 |  |  | [R7.3]
|  | 10 | 56 | [5 empty] | R6.3
R4 | 特殊作業員 |  |  |  |  | 特殊作業員 |  |  | [R7.3]
|  | 5 | 83 | [5 empty] | R6.3
Z
|  | 30 | 2
Z1 | 生ｺﾝｸﾘｰﾄ |  |  |  |  | 生ｺﾝｸﾘｰﾄ 高炉
| 18-8-40(高炉) 生ｺﾝｸﾘｰﾄ小型車割増無 | 29 | 4 |  |  | 18-8-25(20) W/C 60% |  |  | WEB建設R06.04：東京都１７区（生コン）,積算資料R06.04.P149：東京１７区（生コン） [(19850+19650)/2]
現場打小口止ｺﾝｸﾘｰﾄ（3号小口止） |  |  |  |  | 施工パッケージ表 |  |  |  |  | 170
18-8-40(高炉) 一般養生 |  |  |  | （ | 117号 |  | ） |  | 1 | m3
| 名 称 ・ 規 格 | 構成比 |  | 積算地区単価 |  | 名 称 ・ 規 格(基準地区単価) |  | 基準地区単価 | 備 考
Z2 | 軽油 |  |  |  |  | 軽油 |  |  | [R08.02]
|  | 0 | 98 |  |  | ﾊﾟﾄﾛｰﾙ給油 |  |  | 建設物価R06.04.P788：東京23区,積算資料R06.04.P259：東京 [(135+142)/2]
現場打小口止ｺﾝｸﾘｰﾄ（4号小口止） |  |  |  |  | 施工パッケージ表 |  |  |  |  | 171
18-8-40(高炉) 一般養生 |  |  |  | （ | 118号 |  | ） |  | 1 | m3
| 名 称 ・ 規 格 | 構成比 |  | 積算地区単価 |  | 名 称 ・ 規 格(基準地区単価) |  | 基準地区単価 | 備 考
K
|  | 1 | 83
K1 | ﾊﾞｯｸﾎｳ(ｸﾛｰﾗ)[標準･ｸﾚｰﾝ機能付き] |  |  |  |  | [賃料]ﾊﾞｯｸﾎｳ(ｸﾛｰﾗ型)[ｸﾚｰﾝ機能付] |  |  | [R07.09]
| 山積0.8m3(平積0.6m3)2.9t吊 | 1 | 83 |  |  | 山積0.8m3(平積0.6m3) 吊能力2.9t |  |  | 建設物価R06.04.P801：関東地区,積算資料R06.04.P279：関東 [(9750+9945)/2]
R
|  | 68 | 15
R1 | 普通作業員 |  |  |  |  | 普通作業員 |  |  | [R7.3]
|  | 21 | 77 | [5 empty] | R6.3
R2 | 型枠工 |  |  |  |  | 型枠工 |  |  | [R7.3]
|  | 21 | 44 | [5 empty] | R6.3
R3 | 土木一般世話役 |  |  |  |  | 土木一般世話役 |  |  | [R7.3]
|  | 10 | 56 | [5 empty] | R6.3
R4 | 特殊作業員 |  |  |  |  | 特殊作業員 |  |  | [R7.3]
|  | 5 | 83 | [5 empty] | R6.3
Z
|  | 30 | 2
Z1 | 生ｺﾝｸﾘｰﾄ |  |  |  |  | 生ｺﾝｸﾘｰﾄ 高炉
| 18-8-40(高炉) 生ｺﾝｸﾘｰﾄ小型車割増無 | 29 | 4 |  |  | 18-8-25(20) W/C 60% |  |  | WEB建設R06.04：東京都１７区（生コン）,積算資料R06.04.P149：東京１７区（生コン） [(19850+19650)/2]
現場打小口止ｺﾝｸﾘｰﾄ（4号小口止） |  |  |  |  | 施工パッケージ表 |  |  |  |  | 172
18-8-40(高炉) 一般養生 |  |  |  | （ | 118号 |  | ） |  | 1 | m3
| 名 称 ・ 規 格 | 構成比 |  | 積算地区単価 |  | 名 称 ・ 規 格(基準地区単価) |  | 基準地区単価 | 備 考
Z2 | 軽油 |  |  |  |  | 軽油 |  |  | [R08.02]
|  | 0 | 98 |  |  | ﾊﾟﾄﾛｰﾙ給油 |  |  | 建設物価R06.04.P788：東京23区,積算資料R06.04.P259：東京 [(135+142)/2]
底張ｺﾝｸﾘｰﾄ |  |  |  |  | 施工パッケージ表 |  |  |  |  | 173
無筋･鉄筋構造物 ﾊﾞｯｸﾎｳ(ｸﾚｰﾝ機能付)打設 18-8-25(20)(高炉)生ｺﾝｸﾘｰﾄ小型車割増無 一般養生 |  |  |  | （ | 119号 |  | ） |  | 1 | m3
| 名 称 ・ 規 格 | 構成比 |  | 積算地区単価 |  | 名 称 ・ 規 格(基準地区単価) |  | 基準地区単価 | 備 考
K
|  | 3 | 50
K1 | ﾊﾞｯｸﾎｳ(ｸﾛｰﾗ)[標準･ｸﾚｰﾝ機能付き] |  |  |  |  | [賃料]ﾊﾞｯｸﾎｳ(ｸﾛｰﾗ型)[ｸﾚｰﾝ機能付] |  |  | [R07.09]
| 山積0.8m3(平積0.6m3)2.9t吊 | 3 | 31 |  |  | 山積0.8m3(平積0.6m3) 吊能力2.9t |  |  | 建設物価R06.04.P801：関東地区,積算資料R06.04.P279：関東 [(9750+9945)/2]
R
|  | 34 | 96
R1 | 特殊作業員 |  |  |  |  | 特殊作業員 |  |  | [R7.3]
|  | 10 | 7 | [5 empty] | R6.3
R2 | 普通作業員 |  |  |  |  | 普通作業員 |  |  | [R7.3]
|  | 9 | 38 | [5 empty] | R6.3
R3 | 土木一般世話役 |  |  |  |  | 土木一般世話役 |  |  | [R7.3]
|  | 7 | 4 | [5 empty] | R6.3
R4 | 運転手(特殊) |  |  |  |  | 運転手(特殊) |  |  | [R7.3]
|  | 6 | 40 | [5 empty] | R6.3
Z
|  | 61 | 54
Z1 | 生ｺﾝｸﾘｰﾄ |  |  |  |  | 生ｺﾝｸﾘｰﾄ 高炉
| 18-8-25(20)(高炉) 生ｺﾝｸﾘｰﾄ小型車割増無 | 59 | 80 |  |  | 24-12-25(20) W/C 55% |  |  | WEB建設R06.04：東京都１７区（生コン）,積算資料R06.04.P149：東京１７区（生コン） [(20500+20300)/2]
底張ｺﾝｸﾘｰﾄ |  |  |  |  | 施工パッケージ表 |  |  |  |  | 174
無筋･鉄筋構造物 ﾊﾞｯｸﾎｳ(ｸﾚｰﾝ機能付)打設 18-8-25(20)(高炉)生ｺﾝｸﾘｰﾄ小型車割増無 一般養生 |  |  |  | （ | 119号 |  | ） |  | 1 | m3
| 名 称 ・ 規 格 | 構成比 |  | 積算地区単価 |  | 名 称 ・ 規 格(基準地区単価) |  | 基準地区単価 | 備 考
Z2 | 軽油 |  |  |  |  | 軽油 |  |  | [R08.02]
|  | 1 | 65 |  |  | ﾊﾟﾄﾛｰﾙ給油 |  |  | 建設物価R06.04.P788：東京23区,積算資料R06.04.P259：東京 [(135+142)/2]
型枠 |  |  |  |  | 施工パッケージ表 |  |  |  |  | 175
一般型枠 鉄筋･無筋構造物 |  |  |  | （ | 120号 |  | ） |  | 1 | m2
| 名 称 ・ 規 格 | 構成比 |  | 積算地区単価 |  | 名 称 ・ 規 格(基準地区単価) |  | 基準地区単価 | 備 考
R
100
R1 | 型枠工 |  |  |  |  | 型枠工 |  |  | [R7.3]
|  | 46 | 66 | [5 empty] | R6.3
R2 | 普通作業員 |  |  |  |  | 普通作業員 |  |  | [R7.3]
|  | 25 | 14 | [5 empty] | R6.3
R3 | 土木一般世話役 |  |  |  |  | 土木一般世話役 |  |  | [R7.3]
|  | 9 | 51 | [5 empty] | R6.3
落差工 |  |  |  |  | 施工パッケージ表 |  |  |  |  | 176
無筋･鉄筋構造物 ﾊﾞｯｸﾎｳ(ｸﾚｰﾝ機能付)打設 18-8-40(高炉)生ｺﾝｸﾘｰﾄ小型車割増無 一般養生 |  |  |  | （ | 121号 |  | ） |  | 1 | m3
| 名 称 ・ 規 格 | 構成比 |  | 積算地区単価 |  | 名 称 ・ 規 格(基準地区単価) |  | 基準地区単価 | 備 考
K
|  | 3 | 50
K1 | ﾊﾞｯｸﾎｳ(ｸﾛｰﾗ)[標準･ｸﾚｰﾝ機能付き] |  |  |  |  | [賃料]ﾊﾞｯｸﾎｳ(ｸﾛｰﾗ型)[ｸﾚｰﾝ機能付] |  |  | [R07.09]
| 山積0.8m3(平積0.6m3)2.9t吊 | 3 | 31 |  |  | 山積0.8m3(平積0.6m3) 吊能力2.9t |  |  | 建設物価R06.04.P801：関東地区,積算資料R06.04.P279：関東 [(9750+9945)/2]
R
|  | 34 | 96
R1 | 特殊作業員 |  |  |  |  | 特殊作業員 |  |  | [R7.3]
|  | 10 | 7 | [5 empty] | R6.3
R2 | 普通作業員 |  |  |  |  | 普通作業員 |  |  | [R7.3]
|  | 9 | 38 | [5 empty] | R6.3
R3 | 土木一般世話役 |  |  |  |  | 土木一般世話役 |  |  | [R7.3]
|  | 7 | 4 | [5 empty] | R6.3
R4 | 運転手(特殊) |  |  |  |  | 運転手(特殊) |  |  | [R7.3]
|  | 6 | 40 | [5 empty] | R6.3
Z
|  | 61 | 54
Z1 | 生ｺﾝｸﾘｰﾄ |  |  |  |  | 生ｺﾝｸﾘｰﾄ 高炉
| 18-8-40(高炉) 生ｺﾝｸﾘｰﾄ小型車割増無 | 59 | 80 |  |  | 24-12-25(20) W/C 55% |  |  | WEB建設R06.04：東京都１７区（生コン）,積算資料R06.04.P149：東京１７区（生コン） [(20500+20300)/2]
落差工 |  |  |  |  | 施工パッケージ表 |  |  |  |  | 177
無筋･鉄筋構造物 ﾊﾞｯｸﾎｳ(ｸﾚｰﾝ機能付)打設 18-8-40(高炉)生ｺﾝｸﾘｰﾄ小型車割増無 一般養生 |  |  |  | （ | 121号 |  | ） |  | 1 | m3
| 名 称 ・ 規 格 | 構成比 |  | 積算地区単価 |  | 名 称 ・ 規 格(基準地区単価) |  | 基準地区単価 | 備 考
Z2 | 軽油 |  |  |  |  | 軽油 |  |  | [R08.02]
|  | 1 | 65 |  |  | ﾊﾟﾄﾛｰﾙ給油 |  |  | 建設物価R06.04.P788：東京23区,積算資料R06.04.P259：東京 [(135+142)/2]
ﾌﾟﾚｷｬｽﾄ擁壁設置 |  |  |  |  | 施工パッケージ表 |  |  |  |  | 178
0.5m以上1.0m以下 基礎砕石有 均しｺﾝｸﾘｰﾄ有 |  |  |  | （ | 122号 |  | ） |  | 1 | ｍ
| 名 称 ・ 規 格 | 構成比 |  | 積算地区単価 |  | 名 称 ・ 規 格(基準地区単価) |  | 基準地区単価 | 備 考
K
|  | 2 | 32
K1 | ﾊﾞｯｸﾎｳ(ｸﾛｰﾗ)[標準･ｸﾚｰﾝ機能付き] |  |  |  |  | [賃料]ﾊﾞｯｸﾎｳ(ｸﾛｰﾗ型)[ｸﾚｰﾝ機能付] |  |  | [R07.09]
| 山積0.8m3(平積0.6m3)2.9t吊 | 1 | 13 |  |  | 山積0.8m3(平積0.6m3) 吊能力2.9t |  |  | 建設物価R06.04.P801：関東地区,積算資料R06.04.P279：関東 [(9750+9945)/2]
R
|  | 28 | 28
R1 | 普通作業員 |  |  |  |  | 普通作業員 |  |  | [R7.3]
|  | 5 | 4 | [5 empty] | R6.3
R2 | 土木一般世話役 |  |  |  |  | 土木一般世話役 |  |  | [R7.3]
|  | 3 | 7 | [5 empty] | R6.3
R3 | 運転手(特殊) |  |  |  |  | 運転手(特殊) |  |  | [R7.3]
|  | 2 | 87 | [5 empty] | R6.3
R4 | 特殊作業員 |  |  |  |  | 特殊作業員 |  |  | [R7.3]
|  | 2 | 81 | [5 empty] | R6.3
Z
|  | 69 | 40
Z1 | プレキャストガードレール基礎 |  |  |  |  | ｺﾝｸﾘｰﾄ擁壁(中地震対応型)
| H500×L2000×B1300 | 67 | 58 |  |  | 宅認(q=10kN/m2) 1000型(L=2.0m) |  |  | 建設物価R06.04.P360：東京23区,積算資料R06.04.P506：東京 [(41600+40800)/2]
ﾌﾟﾚｷｬｽﾄ擁壁設置 |  |  |  |  | 施工パッケージ表 |  |  |  |  | 179
0.5m以上1.0m以下 基礎砕石有 均しｺﾝｸﾘｰﾄ有 |  |  |  | （ | 122号 |  | ） |  | 1 | ｍ
| 名 称 ・ 規 格 | 構成比 |  | 積算地区単価 |  | 名 称 ・ 規 格(基準地区単価) |  | 基準地区単価 | 備 考
Z2 | 軽油 |  |  |  |  | 軽油 |  |  | [R08.02]
|  | 0 | 89 |  |  | ﾊﾟﾄﾛｰﾙ給油 |  |  | 建設物価R06.04.P788：東京23区,積算資料R06.04.P259：東京 [(135+142)/2]
舗装版切断 |  |  |  |  | 施工パッケージ表 |  |  |  |  | 181
ｱｽﾌｧﾙﾄ舗装版 As:15cm以下 |  |  |  | （ | 124号 |  | ） |  | 1 | ｍ
| 名 称 ・ 規 格 | 構成比 |  | 積算地区単価 |  | 名 称 ・ 規 格(基準地区単価) |  | 基準地区単価 | 備 考
K
|  | 15 | 5
K1 | ｺﾝｸﾘｰﾄｶｯﾀ |  |  |  |  | ｺﾝｸﾘｰﾄｶｯﾀ[ﾊﾞｷｭｰﾑ式(超低騒音型)･湿式] |  |  | [R7建設機械等損料表]
| ﾊﾞｷｭｰﾑ式･超低騒音型･湿式･深20cm･ﾌﾞﾚｰﾄﾞ径56cm | 10 | 24 |  |  | 切削深20cm級 ﾌﾞﾚｰﾄﾞ径56cm |  |  | R6建設機械等損料表
R
|  | 58 | 43
R1 | 特殊作業員 |  |  |  |  | 特殊作業員 |  |  | [R7.3]
|  | 19 | 96 | [5 empty] | R6.3
R2 | 土木一般世話役 |  |  |  |  | 土木一般世話役 |  |  | [R7.3]
|  | 10 | 88 | [5 empty] | R6.3
R3 | 普通作業員 |  |  |  |  | 普通作業員 |  |  | [R7.3]
|  | 8 | 92 | [5 empty] | R6.3
Z
|  | 26 | 52
Z1 | ｺﾝｸﾘｰﾄｶｯﾀ(ﾌﾞﾚｰﾄﾞ) |  |  |  |  | ｺﾝｸﾘｰﾄｶｯﾀ (ﾌﾞﾚｰﾄﾞ) |  |  | [R07.04]
| 径18ｲﾝﾁ | 22 | 39 |  |  | 径18ｲﾝﾁ |  |  | WEB建設R06.04：全国,積算資料R06.04.P310：全国 [(67600+68800)/2]
Z2 | ｶﾞｿﾘﾝ |  |  |  |  | ｶﾞｿﾘﾝ ﾚｷﾞｭﾗｰ |  |  | [R08.02]
| ﾚｷﾞｭﾗｰ | 2 | 81 |  |  | ｽﾀﾝﾄﾞ |  |  | 建設物価R06.04.P788：東京23区,積算資料R06.04.P259：東京 [(155+154)/2]
舗装版破砕 |  |  |  |  | 施工パッケージ表 |  |  |  |  | 182
ｱｽﾌｧﾙﾄ舗装版 障害無し 対策不要 15cm以下 積込有り |  |  |  | （ | 125号 |  | ） |  | 1 | m2
| 名 称 ・ 規 格 | 構成比 |  | 積算地区単価 |  | 名 称 ・ 規 格(基準地区単価) |  | 基準地区単価 | 備 考
K
|  | 12 | 85
K1 | ﾊﾞｯｸﾎｳ(ｸﾛｰﾗ型)[後方超小旋回型] |  |  |  |  | [賃料]ﾊﾞｯｸﾎｳ(ｸﾛｰﾗ型)[後方超小旋回型] |  |  | [R07.09]
| 山積0.45m3(平積0.35m3) | 12 | 85 |  |  | 山積0.45m3(平積0.35m3) |  |  | 建設物価R06.04.P801：関東地区,積算資料R06.04.P279：関東 [(6500+6435)/2]
R
|  | 81 | 24
R1 | 土木一般世話役 |  |  |  |  | 土木一般世話役 |  |  | [R7.3]
|  | 29 | 54 | [5 empty] | R6.3
R2 | 運転手(特殊) |  |  |  |  | 運転手(特殊) |  |  | [R7.3]
|  | 27 | 52 | [5 empty] | R6.3
R3 | 普通作業員 |  |  |  |  | 普通作業員 |  |  | [R7.3]
|  | 24 | 18 | [5 empty] | R6.3
Z
|  | 5 | 91
Z1 | 軽油 |  |  |  |  | 軽油 |  |  | [R08.02]
|  | 5 | 91 |  |  | ﾊﾟﾄﾛｰﾙ給油 |  |  | 建設物価R06.04.P788：東京23区,積算資料R06.04.P259：東京 [(135+142)/2]
殻運搬 |  |  |  |  | 施工パッケージ表 |  |  |  |  | 183
舗装版破砕 機械積込(騒音対策不要,舗装版厚15cm以下) DID無し 22.0km以下 良好 |  |  |  | （ | 126号 |  | ） |  | 1 | m3
| 名 称 ・ 規 格 | 構成比 |  | 積算地区単価 |  | 名 称 ・ 規 格(基準地区単価) |  | 基準地区単価 | 備 考
K
|  | 44 | 5
K1 | ﾀﾞﾝﾌﾟﾄﾗｯｸ |  |  |  |  | ﾀﾞﾝﾌﾟﾄﾗｯｸ[ｵﾝﾛｰﾄﾞ･ﾃﾞｨｰｾﾞﾙ](ﾀｲﾔ損耗費及び補修費(良好)を含む) |  |  | [R7建設機械等損料表]
| ｵﾝﾛｰﾄﾞ･ﾃﾞｨｰｾﾞﾙ･積載質量10t積級 | 44 | 5 |  |  | 10t積級 |  |  | R6建設機械等損料表
R
|  | 39 | 87
R1 | 運転手(一般) |  |  |  |  | 運転手(一般) |  |  | [R7.3]
|  | 39 | 87 | [5 empty] | R6.3
Z
|  | 16 | 8
Z1 | 軽油 |  |  |  |  | 軽油 |  |  | [R08.02]
|  | 16 | 8 |  |  | ﾊﾟﾄﾛｰﾙ給油 |  |  | 建設物価R06.04.P788：東京23区,積算資料R06.04.P259：東京 [(135+142)/2]
大型ﾌﾞﾛｯｸ積 |  |  |  |  | 施工パッケージ表 |  |  |  |  | 192
2,000kg/個以下 水抜きﾊﾟｲﾌﾟ有り |  |  |  | （ | 135号 |  | ） |  | 1 | m2
| 名 称 ・ 規 格 | 構成比 |  | 積算地区単価 |  | 名 称 ・ 規 格(基準地区単価) |  | 基準地区単価 | 備 考
K
|  | 10 | 79
K1 | ﾊﾞｯｸﾎｳ(ｸﾛｰﾗ)[標準･ｸﾚｰﾝ機能付き] |  |  |  |  | [賃料]ﾊﾞｯｸﾎｳ(ｸﾛｰﾗ型)[ｸﾚｰﾝ機能付] |  |  | [R07.09]
| 山積0.8m3(平積0.6m3)2.9t吊 | 10 | 79 |  |  | 山積0.8m3(平積0.6m3) 吊能力2.9t |  |  | 建設物価R06.04.P801：関東地区,積算資料R06.04.P279：関東 [(9750+9945)/2]
R
|  | 77 | 97
R1 | 運転手(特殊) |  |  |  |  | 運転手(特殊) |  |  | [R7.3]
|  | 23 | 36 | [5 empty] | R6.3
R2 | 普通作業員 |  |  |  |  | 普通作業員 |  |  | [R7.3]
|  | 16 | 39 | [5 empty] | R6.3
R3 | ﾌﾞﾛｯｸ工 |  |  |  |  | ﾌﾞﾛｯｸ工 |  |  | [R7.3]
|  | 14 | 13 | [5 empty] | R6.3
R4 | 土木一般世話役 |  |  |  |  | 土木一般世話役 |  |  | [R7.3]
|  | 10 | [6 empty] | R6.3
Z
|  | 11 | 24
Z1 | 軽油 |  |  |  |  | 軽油 |  |  | [R08.02]
|  | 11 | 24 |  |  | ﾊﾟﾄﾛｰﾙ給油 |  |  | 建設物価R06.04.P788：東京23区,積算資料R06.04.P259：東京 [(135+142)/2]
胴込･裏込ｺﾝｸﾘｰﾄ |  |  |  |  | 施工パッケージ表 |  |  |  |  | 194
大型ﾌﾞﾛｯｸ 18-8-25(20)(高炉)生ｺﾝｸﾘｰﾄ小型車割増無 |  |  |  | （ | 137号 |  | ） |  | 1 | m3
| 名 称 ・ 規 格 | 構成比 |  | 積算地区単価 |  | 名 称 ・ 規 格(基準地区単価) |  | 基準地区単価 | 備 考
K
|  | 2 | 99
K1 | ﾊﾞｯｸﾎｳ(ｸﾛｰﾗ)[標準･ｸﾚｰﾝ機能付き] |  |  |  |  | [賃料]ﾊﾞｯｸﾎｳ(ｸﾛｰﾗ型)[ｸﾚｰﾝ機能付] |  |  | [R07.09]
| 山積0.8m3(平積0.6m3)2.9t吊 | 2 | 99 |  |  | 山積0.8m3(平積0.6m3) 吊能力2.9t |  |  | 建設物価R06.04.P801：関東地区,積算資料R06.04.P279：関東 [(9750+9945)/2]
R
|  | 25 | 54
R1 | 特殊作業員 |  |  |  |  | 特殊作業員 |  |  | [R7.3]
|  | 10 | 87 | [5 empty] | R6.3
R2 | 普通作業員 |  |  |  |  | 普通作業員 |  |  | [R7.3]
|  | 8 | 94 | [5 empty] | R6.3
R3 | 運転手(特殊) |  |  |  |  | 運転手(特殊) |  |  | [R7.3]
|  | 3 | 75 | [5 empty] | R6.3
Z
|  | 71 | 47
Z1 | 生ｺﾝｸﾘｰﾄ |  |  |  |  | 生ｺﾝｸﾘｰﾄ 高炉
| 18-8-25(20)(高炉) 生ｺﾝｸﾘｰﾄ小型車割増無 | 70 | 21 |  |  | 18-8-25(20) W/C 60% |  |  | WEB建設R06.04：東京都１７区（生コン）,積算資料R06.04.P149：東京１７区（生コン） [(19850+19650)/2]
Z2 | 軽油 |  |  |  |  | 軽油 |  |  | [R08.02]
|  | 1 | 26 |  |  | ﾊﾟﾄﾛｰﾙ給油 |  |  | 建設物価R06.04.P788：東京23区,積算資料R06.04.P259：東京 [(135+142)/2]
現場打天端ｺﾝｸﾘｰﾄ |  |  |  |  | 施工パッケージ表 |  |  |  |  | 195
18-8-25(高炉) 一般養生 |  |  |  | （ | 138号 |  | ） |  | 1 | m3
| 名 称 ・ 規 格 | 構成比 |  | 積算地区単価 |  | 名 称 ・ 規 格(基準地区単価) |  | 基準地区単価 | 備 考
K
|  | 2 | 43
K1 | ﾊﾞｯｸﾎｳ(ｸﾛｰﾗ)[標準･ｸﾚｰﾝ機能付き] |  |  |  |  | [賃料]ﾊﾞｯｸﾎｳ(ｸﾛｰﾗ型)[ｸﾚｰﾝ機能付] |  |  | [R07.09]
| 山積0.8m3(平積0.6m3)2.9t吊 | 2 | 43 |  |  | 山積0.8m3(平積0.6m3) 吊能力2.9t |  |  | 建設物価R06.04.P801：関東地区,積算資料R06.04.P279：関東 [(9750+9945)/2]
R
|  | 63 | 99
R1 | 型枠工 |  |  |  |  | 型枠工 |  |  | [R7.3]
|  | 21 | 93 | [5 empty] | R6.3
R2 | 普通作業員 |  |  |  |  | 普通作業員 |  |  | [R7.3]
|  | 15 | 12 | [5 empty] | R6.3
R3 | 土木一般世話役 |  |  |  |  | 土木一般世話役 |  |  | [R7.3]
|  | 10 | 73 | [5 empty] | R6.3
R4 | 特殊作業員 |  |  |  |  | 特殊作業員 |  |  | [R7.3]
|  | 7 | 30 | [5 empty] | R6.3
Z
|  | 33 | 58
Z1 | 生ｺﾝｸﾘｰﾄ |  |  |  |  | 生ｺﾝｸﾘｰﾄ 高炉
| 18-8-25(20)(高炉) 生ｺﾝｸﾘｰﾄ小型車割増無 | 32 | 10 |  |  | 18-8-25(20) W/C 60% |  |  | WEB建設R06.04：東京都１７区（生コン）,積算資料R06.04.P149：東京１７区（生コン） [(19850+19650)/2]
現場打天端ｺﾝｸﾘｰﾄ |  |  |  |  | 施工パッケージ表 |  |  |  |  | 196
18-8-25(高炉) 一般養生 |  |  |  | （ | 138号 |  | ） |  | 1 | m3
| 名 称 ・ 規 格 | 構成比 |  | 積算地区単価 |  | 名 称 ・ 規 格(基準地区単価) |  | 基準地区単価 | 備 考
Z2 | 軽油 |  |  |  |  | 軽油 |  |  | [R08.02]
|  | 1 | 48 |  |  | ﾊﾟﾄﾛｰﾙ給油 |  |  | 建設物価R06.04.P788：東京23区,積算資料R06.04.P259：東京 [(135+142)/2]
胴込･裏込材(砕石) |  |  |  |  | 施工パッケージ表 |  |  |  |  | 197
大型ﾌﾞﾛｯｸ 再生砕石RC-40 |  |  |  | （ | 139号 |  | ） |  | 1 | m3
| 名 称 ・ 規 格 | 構成比 |  | 積算地区単価 |  | 名 称 ・ 規 格(基準地区単価) |  | 基準地区単価 | 備 考
K
|  | 6 | 75
K1 | ﾊﾞｯｸﾎｳ(ｸﾛｰﾗ)[標準･ｸﾚｰﾝ機能付き] |  |  |  |  | [賃料]ﾊﾞｯｸﾎｳ(ｸﾛｰﾗ型)[ｸﾚｰﾝ機能付] |  |  | [R07.09]
| 山積0.8m3(平積0.6m3)2.9t吊 | 6 | 75 |  |  | 山積0.8m3(平積0.6m3) 吊能力2.9t |  |  | 建設物価R06.04.P801：関東地区,積算資料R06.04.P279：関東 [(9750+9945)/2]
R
|  | 56 | 4
R1 | 普通作業員 |  |  |  |  | 普通作業員 |  |  | [R7.3]
|  | 32 | 9 | [5 empty] | R6.3
R2 | 特殊作業員 |  |  |  |  | 特殊作業員 |  |  | [R7.3]
|  | 14 | 28 | [5 empty] | R6.3
R3 | 運転手(特殊) |  |  |  |  | 運転手(特殊) |  |  | [R7.3]
|  | 8 | 75 | [5 empty] | R6.3
Z
|  | 37 | 21
Z1 | 再生クラッシャ-ラン |  |  |  |  | 再生ｸﾗｯｼｬﾗﾝ
| RC-40 | 34 | 22 |  |  | RC-40 |  |  | 建設物価R06.04.P129：東京都１７区（骨材）,積算資料R06.04.P182：東京１７区（骨材） [(1200+1200)/2]
Z2 | 軽油 |  |  |  |  | 軽油 |  |  | [R08.02]
|  | 2 | 99 |  |  | ﾊﾟﾄﾛｰﾙ給油 |  |  | 建設物価R06.04.P788：東京23区,積算資料R06.04.P259：東京 [(135+142)/2]
ﾌﾟﾚｷｬｽﾄ基礎ﾌﾞﾛｯｸ |  |  |  |  | 施工パッケージ表 |  |  |  |  | 198
|  |  |  | （ | 140号 |  | ） |  | 1 | ｍ
| 名 称 ・ 規 格 | 構成比 |  | 積算地区単価 |  | 名 称 ・ 規 格(基準地区単価) |  | 基準地区単価 | 備 考
K
|  | 10 | 69
K1 | ﾊﾞｯｸﾎｳ(ｸﾛｰﾗ)[標準･ｸﾚｰﾝ機能付き] |  |  |  |  | [賃料]ﾊﾞｯｸﾎｳ(ｸﾛｰﾗ型)[ｸﾚｰﾝ機能付] |  |  | [R07.09]
| 山積0.8m3(平積0.6m3)2.9t吊 | 10 | 69 |  |  | 山積0.8m3(平積0.6m3) 吊能力2.9t |  |  | 建設物価R06.04.P801：関東地区,積算資料R06.04.P279：関東 [(9750+9945)/2]
R
|  | 77 | 84
R1 | 普通作業員 |  |  |  |  | 普通作業員 |  |  | [R7.3]
|  | 25 | 41 | [5 empty] | R6.3
R2 | 運転手(特殊) |  |  |  |  | 運転手(特殊) |  |  | [R7.3]
|  | 23 | 9 | [5 empty] | R6.3
R3 | 特殊作業員 |  |  |  |  | 特殊作業員 |  |  | [R7.3]
|  | 16 | 96 | [5 empty] | R6.3
R4 | 土木一般世話役 |  |  |  |  | 土木一般世話役 |  |  | [R7.3]
|  | 12 | 38 | [5 empty] | R6.3
Z
|  | 11 | 47
Z1 | 軽油 |  |  |  |  | 軽油 |  |  | [R08.02]
|  | 11 | 47 |  |  | ﾊﾟﾄﾛｰﾙ給油 |  |  | 建設物価R06.04.P788：東京23区,積算資料R06.04.P259：東京 [(135+142)/2]
基礎砕石 |  |  |  |  | 施工パッケージ表 |  |  |  |  | 200
7.5cmを超え12.5cm以下 再生ｸﾗｯｼｬﾗﾝ40~0 |  |  |  | （ | 142号 |  | ） |  | 1 | m2
| 名 称 ・ 規 格 | 構成比 |  | 積算地区単価 |  | 名 称 ・ 規 格(基準地区単価) |  | 基準地区単価 | 備 考
K
|  | 5 | 33
K1 | ﾊﾞｯｸﾎｳ(ｸﾛｰﾗ)[標準] |  |  |  |  | [賃料]ﾊﾞｯｸﾎｳ ｸﾛｰﾗ型 |  |  | [R07.09]
| 山積0.8m3(平積0.6m3) | 5 | 30 |  |  | 山積0.8m3(平積0.6m3) |  |  | 建設物価R06.04.P801：関東地区,積算資料R06.04.P279：関東 [(8450+9165)/2]
R
|  | 78 | 32
R1 | 普通作業員 |  |  |  |  | 普通作業員 |  |  | [R7.3]
|  | 37 | 64 | [5 empty] | R6.3
R2 | 特殊作業員 |  |  |  |  | 特殊作業員 |  |  | [R7.3]
|  | 15 | 90 | [5 empty] | R6.3
R3 | 運転手(特殊) |  |  |  |  | 運転手(特殊) |  |  | [R7.3]
|  | 14 | 75 | [5 empty] | R6.3
R4 | 土木一般世話役 |  |  |  |  | 土木一般世話役 |  |  | [R7.3]
|  | 9 | 49 | [5 empty] | R6.3
Z
|  | 16 | 35
Z1 | 再生クラッシャ-ラン |  |  |  |  | 再生ｸﾗｯｼｬﾗﾝ
| RC-40 | 11 | 39 |  |  | RC-40 |  |  | 建設物価R06.04.P129：東京都１７区（骨材）,積算資料R06.04.P182：東京１７区（骨材） [(1200+1200)/2]
基礎砕石 |  |  |  |  | 施工パッケージ表 |  |  |  |  | 201
7.5cmを超え12.5cm以下 再生ｸﾗｯｼｬﾗﾝ40~0 |  |  |  | （ | 142号 |  | ） |  | 1 | m2
| 名 称 ・ 規 格 | 構成比 |  | 積算地区単価 |  | 名 称 ・ 規 格(基準地区単価) |  | 基準地区単価 | 備 考
Z2 | 軽油 |  |  |  |  | 軽油 |  |  | [R08.02]
|  | 4 | 93 |  |  | ﾊﾟﾄﾛｰﾙ給油 |  |  | 建設物価R06.04.P788：東京23区,積算資料R06.04.P259：東京 [(135+142)/2]
大型ﾌﾞﾛｯｸ積 |  |  |  |  | 施工パッケージ表 |  |  |  |  | 204
2,000kg/個以下 水抜きﾊﾟｲﾌﾟ有り |  |  |  | （ | 145号 |  | ） |  | 1 | m2
| 名 称 ・ 規 格 | 構成比 |  | 積算地区単価 |  | 名 称 ・ 規 格(基準地区単価) |  | 基準地区単価 | 備 考
K
|  | 10 | 79
K1 | ﾊﾞｯｸﾎｳ(ｸﾛｰﾗ)[標準･ｸﾚｰﾝ機能付き] |  |  |  |  | [賃料]ﾊﾞｯｸﾎｳ(ｸﾛｰﾗ型)[ｸﾚｰﾝ機能付] |  |  | [R07.09]
| 山積0.8m3(平積0.6m3)2.9t吊 | 10 | 79 |  |  | 山積0.8m3(平積0.6m3) 吊能力2.9t |  |  | 建設物価R06.04.P801：関東地区,積算資料R06.04.P279：関東 [(9750+9945)/2]
R
|  | 77 | 97
R1 | 運転手(特殊) |  |  |  |  | 運転手(特殊) |  |  | [R7.3]
|  | 23 | 36 | [5 empty] | R6.3
R2 | 普通作業員 |  |  |  |  | 普通作業員 |  |  | [R7.3]
|  | 16 | 39 | [5 empty] | R6.3
R3 | ﾌﾞﾛｯｸ工 |  |  |  |  | ﾌﾞﾛｯｸ工 |  |  | [R7.3]
|  | 14 | 13 | [5 empty] | R6.3
R4 | 土木一般世話役 |  |  |  |  | 土木一般世話役 |  |  | [R7.3]
|  | 10 | [6 empty] | R6.3
Z
|  | 11 | 24
Z1 | 軽油 |  |  |  |  | 軽油 |  |  | [R08.02]
|  | 11 | 24 |  |  | ﾊﾟﾄﾛｰﾙ給油 |  |  | 建設物価R06.04.P788：東京23区,積算資料R06.04.P259：東京 [(135+142)/2]
胴込･裏込ｺﾝｸﾘｰﾄ |  |  |  |  | 施工パッケージ表 |  |  |  |  | 205
大型ﾌﾞﾛｯｸ 18-8-25(20)(高炉)生ｺﾝｸﾘｰﾄ小型車割増無 |  |  |  | （ | 146号 |  | ） |  | 1 | m3
| 名 称 ・ 規 格 | 構成比 |  | 積算地区単価 |  | 名 称 ・ 規 格(基準地区単価) |  | 基準地区単価 | 備 考
K
|  | 2 | 99
K1 | ﾊﾞｯｸﾎｳ(ｸﾛｰﾗ)[標準･ｸﾚｰﾝ機能付き] |  |  |  |  | [賃料]ﾊﾞｯｸﾎｳ(ｸﾛｰﾗ型)[ｸﾚｰﾝ機能付] |  |  | [R07.09]
| 山積0.8m3(平積0.6m3)2.9t吊 | 2 | 99 |  |  | 山積0.8m3(平積0.6m3) 吊能力2.9t |  |  | 建設物価R06.04.P801：関東地区,積算資料R06.04.P279：関東 [(9750+9945)/2]
R
|  | 25 | 54
R1 | 特殊作業員 |  |  |  |  | 特殊作業員 |  |  | [R7.3]
|  | 10 | 87 | [5 empty] | R6.3
R2 | 普通作業員 |  |  |  |  | 普通作業員 |  |  | [R7.3]
|  | 8 | 94 | [5 empty] | R6.3
R3 | 運転手(特殊) |  |  |  |  | 運転手(特殊) |  |  | [R7.3]
|  | 3 | 75 | [5 empty] | R6.3
Z
|  | 71 | 47
Z1 | 生ｺﾝｸﾘｰﾄ |  |  |  |  | 生ｺﾝｸﾘｰﾄ 高炉
| 18-8-25(20)(高炉) 生ｺﾝｸﾘｰﾄ小型車割増無 | 70 | 21 |  |  | 18-8-25(20) W/C 60% |  |  | WEB建設R06.04：東京都１７区（生コン）,積算資料R06.04.P149：東京１７区（生コン） [(19850+19650)/2]
Z2 | 軽油 |  |  |  |  | 軽油 |  |  | [R08.02]
|  | 1 | 26 |  |  | ﾊﾟﾄﾛｰﾙ給油 |  |  | 建設物価R06.04.P788：東京23区,積算資料R06.04.P259：東京 [(135+142)/2]
現場打天端ｺﾝｸﾘｰﾄ |  |  |  |  | 施工パッケージ表 |  |  |  |  | 206
18-8-25(高炉) 一般養生 |  |  |  | （ | 147号 |  | ） |  | 1 | m3
| 名 称 ・ 規 格 | 構成比 |  | 積算地区単価 |  | 名 称 ・ 規 格(基準地区単価) |  | 基準地区単価 | 備 考
K
|  | 2 | 43
K1 | ﾊﾞｯｸﾎｳ(ｸﾛｰﾗ)[標準･ｸﾚｰﾝ機能付き] |  |  |  |  | [賃料]ﾊﾞｯｸﾎｳ(ｸﾛｰﾗ型)[ｸﾚｰﾝ機能付] |  |  | [R07.09]
| 山積0.8m3(平積0.6m3)2.9t吊 | 2 | 43 |  |  | 山積0.8m3(平積0.6m3) 吊能力2.9t |  |  | 建設物価R06.04.P801：関東地区,積算資料R06.04.P279：関東 [(9750+9945)/2]
R
|  | 63 | 99
R1 | 型枠工 |  |  |  |  | 型枠工 |  |  | [R7.3]
|  | 21 | 93 | [5 empty] | R6.3
R2 | 普通作業員 |  |  |  |  | 普通作業員 |  |  | [R7.3]
|  | 15 | 12 | [5 empty] | R6.3
R3 | 土木一般世話役 |  |  |  |  | 土木一般世話役 |  |  | [R7.3]
|  | 10 | 73 | [5 empty] | R6.3
R4 | 特殊作業員 |  |  |  |  | 特殊作業員 |  |  | [R7.3]
|  | 7 | 30 | [5 empty] | R6.3
Z
|  | 33 | 58
Z1 | 生ｺﾝｸﾘｰﾄ |  |  |  |  | 生ｺﾝｸﾘｰﾄ 高炉
| 18-8-25(20)(高炉) 生ｺﾝｸﾘｰﾄ小型車割増無 | 32 | 10 |  |  | 18-8-25(20) W/C 60% |  |  | WEB建設R06.04：東京都１７区（生コン）,積算資料R06.04.P149：東京１７区（生コン） [(19850+19650)/2]
現場打天端ｺﾝｸﾘｰﾄ |  |  |  |  | 施工パッケージ表 |  |  |  |  | 207
18-8-25(高炉) 一般養生 |  |  |  | （ | 147号 |  | ） |  | 1 | m3
| 名 称 ・ 規 格 | 構成比 |  | 積算地区単価 |  | 名 称 ・ 規 格(基準地区単価) |  | 基準地区単価 | 備 考
Z2 | 軽油 |  |  |  |  | 軽油 |  |  | [R08.02]
|  | 1 | 48 |  |  | ﾊﾟﾄﾛｰﾙ給油 |  |  | 建設物価R06.04.P788：東京23区,積算資料R06.04.P259：東京 [(135+142)/2]
胴込･裏込材(砕石) |  |  |  |  | 施工パッケージ表 |  |  |  |  | 208
大型ﾌﾞﾛｯｸ 再生砕石RC-40 |  |  |  | （ | 148号 |  | ） |  | 1 | m3
| 名 称 ・ 規 格 | 構成比 |  | 積算地区単価 |  | 名 称 ・ 規 格(基準地区単価) |  | 基準地区単価 | 備 考
K
|  | 6 | 75
K1 | ﾊﾞｯｸﾎｳ(ｸﾛｰﾗ)[標準･ｸﾚｰﾝ機能付き] |  |  |  |  | [賃料]ﾊﾞｯｸﾎｳ(ｸﾛｰﾗ型)[ｸﾚｰﾝ機能付] |  |  | [R07.09]
| 山積0.8m3(平積0.6m3)2.9t吊 | 6 | 75 |  |  | 山積0.8m3(平積0.6m3) 吊能力2.9t |  |  | 建設物価R06.04.P801：関東地区,積算資料R06.04.P279：関東 [(9750+9945)/2]
R
|  | 56 | 4
R1 | 普通作業員 |  |  |  |  | 普通作業員 |  |  | [R7.3]
|  | 32 | 9 | [5 empty] | R6.3
R2 | 特殊作業員 |  |  |  |  | 特殊作業員 |  |  | [R7.3]
|  | 14 | 28 | [5 empty] | R6.3
R3 | 運転手(特殊) |  |  |  |  | 運転手(特殊) |  |  | [R7.3]
|  | 8 | 75 | [5 empty] | R6.3
Z
|  | 37 | 21
Z1 | 再生クラッシャ-ラン |  |  |  |  | 再生ｸﾗｯｼｬﾗﾝ
| RC-40 | 34 | 22 |  |  | RC-40 |  |  | 建設物価R06.04.P129：東京都１７区（骨材）,積算資料R06.04.P182：東京１７区（骨材） [(1200+1200)/2]
Z2 | 軽油 |  |  |  |  | 軽油 |  |  | [R08.02]
|  | 2 | 99 |  |  | ﾊﾟﾄﾛｰﾙ給油 |  |  | 建設物価R06.04.P788：東京23区,積算資料R06.04.P259：東京 [(135+142)/2]
ﾌﾟﾚｷｬｽﾄ基礎ﾌﾞﾛｯｸ |  |  |  |  | 施工パッケージ表 |  |  |  |  | 209
|  |  |  | （ | 149号 |  | ） |  | 1 | ｍ
| 名 称 ・ 規 格 | 構成比 |  | 積算地区単価 |  | 名 称 ・ 規 格(基準地区単価) |  | 基準地区単価 | 備 考
K
|  | 10 | 69
K1 | ﾊﾞｯｸﾎｳ(ｸﾛｰﾗ)[標準･ｸﾚｰﾝ機能付き] |  |  |  |  | [賃料]ﾊﾞｯｸﾎｳ(ｸﾛｰﾗ型)[ｸﾚｰﾝ機能付] |  |  | [R07.09]
| 山積0.8m3(平積0.6m3)2.9t吊 | 10 | 69 |  |  | 山積0.8m3(平積0.6m3) 吊能力2.9t |  |  | 建設物価R06.04.P801：関東地区,積算資料R06.04.P279：関東 [(9750+9945)/2]
R
|  | 77 | 84
R1 | 普通作業員 |  |  |  |  | 普通作業員 |  |  | [R7.3]
|  | 25 | 41 | [5 empty] | R6.3
R2 | 運転手(特殊) |  |  |  |  | 運転手(特殊) |  |  | [R7.3]
|  | 23 | 9 | [5 empty] | R6.3
R3 | 特殊作業員 |  |  |  |  | 特殊作業員 |  |  | [R7.3]
|  | 16 | 96 | [5 empty] | R6.3
R4 | 土木一般世話役 |  |  |  |  | 土木一般世話役 |  |  | [R7.3]
|  | 12 | 38 | [5 empty] | R6.3
Z
|  | 11 | 47
Z1 | 軽油 |  |  |  |  | 軽油 |  |  | [R08.02]
|  | 11 | 47 |  |  | ﾊﾟﾄﾛｰﾙ給油 |  |  | 建設物価R06.04.P788：東京23区,積算資料R06.04.P259：東京 [(135+142)/2]
基礎砕石 |  |  |  |  | 施工パッケージ表 |  |  |  |  | 210
7.5cmを超え12.5cm以下 再生ｸﾗｯｼｬﾗﾝ40~0 |  |  |  | （ | 150号 |  | ） |  | 1 | m2
| 名 称 ・ 規 格 | 構成比 |  | 積算地区単価 |  | 名 称 ・ 規 格(基準地区単価) |  | 基準地区単価 | 備 考
K
|  | 5 | 33
K1 | ﾊﾞｯｸﾎｳ(ｸﾛｰﾗ)[標準] |  |  |  |  | [賃料]ﾊﾞｯｸﾎｳ ｸﾛｰﾗ型 |  |  | [R07.09]
| 山積0.8m3(平積0.6m3) | 5 | 30 |  |  | 山積0.8m3(平積0.6m3) |  |  | 建設物価R06.04.P801：関東地区,積算資料R06.04.P279：関東 [(8450+9165)/2]
R
|  | 78 | 32
R1 | 普通作業員 |  |  |  |  | 普通作業員 |  |  | [R7.3]
|  | 37 | 64 | [5 empty] | R6.3
R2 | 特殊作業員 |  |  |  |  | 特殊作業員 |  |  | [R7.3]
|  | 15 | 90 | [5 empty] | R6.3
R3 | 運転手(特殊) |  |  |  |  | 運転手(特殊) |  |  | [R7.3]
|  | 14 | 75 | [5 empty] | R6.3
R4 | 土木一般世話役 |  |  |  |  | 土木一般世話役 |  |  | [R7.3]
|  | 9 | 49 | [5 empty] | R6.3
Z
|  | 16 | 35
Z1 | 再生クラッシャ-ラン |  |  |  |  | 再生ｸﾗｯｼｬﾗﾝ
| RC-40 | 11 | 39 |  |  | RC-40 |  |  | 建設物価R06.04.P129：東京都１７区（骨材）,積算資料R06.04.P182：東京１７区（骨材） [(1200+1200)/2]
基礎砕石 |  |  |  |  | 施工パッケージ表 |  |  |  |  | 211
7.5cmを超え12.5cm以下 再生ｸﾗｯｼｬﾗﾝ40~0 |  |  |  | （ | 150号 |  | ） |  | 1 | m2
| 名 称 ・ 規 格 | 構成比 |  | 積算地区単価 |  | 名 称 ・ 規 格(基準地区単価) |  | 基準地区単価 | 備 考
Z2 | 軽油 |  |  |  |  | 軽油 |  |  | [R08.02]
|  | 4 | 93 |  |  | ﾊﾟﾄﾛｰﾙ給油 |  |  | 建設物価R06.04.P788：東京23区,積算資料R06.04.P259：東京 [(135+142)/2]
大型ﾌﾞﾛｯｸ積 |  |  |  |  | 施工パッケージ表 |  |  |  |  | 214
2,000kg/個以下 水抜きﾊﾟｲﾌﾟ有り |  |  |  | （ | 153号 |  | ） |  | 1 | m2
| 名 称 ・ 規 格 | 構成比 |  | 積算地区単価 |  | 名 称 ・ 規 格(基準地区単価) |  | 基準地区単価 | 備 考
K
|  | 10 | 79
K1 | ﾊﾞｯｸﾎｳ(ｸﾛｰﾗ)[標準･ｸﾚｰﾝ機能付き] |  |  |  |  | [賃料]ﾊﾞｯｸﾎｳ(ｸﾛｰﾗ型)[ｸﾚｰﾝ機能付] |  |  | [R07.09]
| 山積0.8m3(平積0.6m3)2.9t吊 | 10 | 79 |  |  | 山積0.8m3(平積0.6m3) 吊能力2.9t |  |  | 建設物価R06.04.P801：関東地区,積算資料R06.04.P279：関東 [(9750+9945)/2]
R
|  | 77 | 97
R1 | 運転手(特殊) |  |  |  |  | 運転手(特殊) |  |  | [R7.3]
|  | 23 | 36 | [5 empty] | R6.3
R2 | 普通作業員 |  |  |  |  | 普通作業員 |  |  | [R7.3]
|  | 16 | 39 | [5 empty] | R6.3
R3 | ﾌﾞﾛｯｸ工 |  |  |  |  | ﾌﾞﾛｯｸ工 |  |  | [R7.3]
|  | 14 | 13 | [5 empty] | R6.3
R4 | 土木一般世話役 |  |  |  |  | 土木一般世話役 |  |  | [R7.3]
|  | 10 | [6 empty] | R6.3
Z
|  | 11 | 24
Z1 | 軽油 |  |  |  |  | 軽油 |  |  | [R08.02]
|  | 11 | 24 |  |  | ﾊﾟﾄﾛｰﾙ給油 |  |  | 建設物価R06.04.P788：東京23区,積算資料R06.04.P259：東京 [(135+142)/2]
胴込･裏込ｺﾝｸﾘｰﾄ |  |  |  |  | 施工パッケージ表 |  |  |  |  | 215
大型ﾌﾞﾛｯｸ 18-8-25(20)(高炉)生ｺﾝｸﾘｰﾄ小型車割増無 |  |  |  | （ | 154号 |  | ） |  | 1 | m3
| 名 称 ・ 規 格 | 構成比 |  | 積算地区単価 |  | 名 称 ・ 規 格(基準地区単価) |  | 基準地区単価 | 備 考
K
|  | 2 | 99
K1 | ﾊﾞｯｸﾎｳ(ｸﾛｰﾗ)[標準･ｸﾚｰﾝ機能付き] |  |  |  |  | [賃料]ﾊﾞｯｸﾎｳ(ｸﾛｰﾗ型)[ｸﾚｰﾝ機能付] |  |  | [R07.09]
| 山積0.8m3(平積0.6m3)2.9t吊 | 2 | 99 |  |  | 山積0.8m3(平積0.6m3) 吊能力2.9t |  |  | 建設物価R06.04.P801：関東地区,積算資料R06.04.P279：関東 [(9750+9945)/2]
R
|  | 25 | 54
R1 | 特殊作業員 |  |  |  |  | 特殊作業員 |  |  | [R7.3]
|  | 10 | 87 | [5 empty] | R6.3
R2 | 普通作業員 |  |  |  |  | 普通作業員 |  |  | [R7.3]
|  | 8 | 94 | [5 empty] | R6.3
R3 | 運転手(特殊) |  |  |  |  | 運転手(特殊) |  |  | [R7.3]
|  | 3 | 75 | [5 empty] | R6.3
Z
|  | 71 | 47
Z1 | 生ｺﾝｸﾘｰﾄ |  |  |  |  | 生ｺﾝｸﾘｰﾄ 高炉
| 18-8-25(20)(高炉) 生ｺﾝｸﾘｰﾄ小型車割増無 | 70 | 21 |  |  | 18-8-25(20) W/C 60% |  |  | WEB建設R06.04：東京都１７区（生コン）,積算資料R06.04.P149：東京１７区（生コン） [(19850+19650)/2]
Z2 | 軽油 |  |  |  |  | 軽油 |  |  | [R08.02]
|  | 1 | 26 |  |  | ﾊﾟﾄﾛｰﾙ給油 |  |  | 建設物価R06.04.P788：東京23区,積算資料R06.04.P259：東京 [(135+142)/2]
現場打天端ｺﾝｸﾘｰﾄ |  |  |  |  | 施工パッケージ表 |  |  |  |  | 216
18-8-25(高炉) 一般養生 |  |  |  | （ | 155号 |  | ） |  | 1 | m3
| 名 称 ・ 規 格 | 構成比 |  | 積算地区単価 |  | 名 称 ・ 規 格(基準地区単価) |  | 基準地区単価 | 備 考
K
|  | 2 | 43
K1 | ﾊﾞｯｸﾎｳ(ｸﾛｰﾗ)[標準･ｸﾚｰﾝ機能付き] |  |  |  |  | [賃料]ﾊﾞｯｸﾎｳ(ｸﾛｰﾗ型)[ｸﾚｰﾝ機能付] |  |  | [R07.09]
| 山積0.8m3(平積0.6m3)2.9t吊 | 2 | 43 |  |  | 山積0.8m3(平積0.6m3) 吊能力2.9t |  |  | 建設物価R06.04.P801：関東地区,積算資料R06.04.P279：関東 [(9750+9945)/2]
R
|  | 63 | 99
R1 | 型枠工 |  |  |  |  | 型枠工 |  |  | [R7.3]
|  | 21 | 93 | [5 empty] | R6.3
R2 | 普通作業員 |  |  |  |  | 普通作業員 |  |  | [R7.3]
|  | 15 | 12 | [5 empty] | R6.3
R3 | 土木一般世話役 |  |  |  |  | 土木一般世話役 |  |  | [R7.3]
|  | 10 | 73 | [5 empty] | R6.3
R4 | 特殊作業員 |  |  |  |  | 特殊作業員 |  |  | [R7.3]
|  | 7 | 30 | [5 empty] | R6.3
Z
|  | 33 | 58
Z1 | 生ｺﾝｸﾘｰﾄ |  |  |  |  | 生ｺﾝｸﾘｰﾄ 高炉
| 18-8-25(20)(高炉) 生ｺﾝｸﾘｰﾄ小型車割増無 | 32 | 10 |  |  | 18-8-25(20) W/C 60% |  |  | WEB建設R06.04：東京都１７区（生コン）,積算資料R06.04.P149：東京１７区（生コン） [(19850+19650)/2]
現場打天端ｺﾝｸﾘｰﾄ |  |  |  |  | 施工パッケージ表 |  |  |  |  | 217
18-8-25(高炉) 一般養生 |  |  |  | （ | 155号 |  | ） |  | 1 | m3
| 名 称 ・ 規 格 | 構成比 |  | 積算地区単価 |  | 名 称 ・ 規 格(基準地区単価) |  | 基準地区単価 | 備 考
Z2 | 軽油 |  |  |  |  | 軽油 |  |  | [R08.02]
|  | 1 | 48 |  |  | ﾊﾟﾄﾛｰﾙ給油 |  |  | 建設物価R06.04.P788：東京23区,積算資料R06.04.P259：東京 [(135+142)/2]
胴込･裏込材(砕石) |  |  |  |  | 施工パッケージ表 |  |  |  |  | 218
大型ﾌﾞﾛｯｸ 再生砕石RC-40 |  |  |  | （ | 156号 |  | ） |  | 1 | m3
| 名 称 ・ 規 格 | 構成比 |  | 積算地区単価 |  | 名 称 ・ 規 格(基準地区単価) |  | 基準地区単価 | 備 考
K
|  | 6 | 75
K1 | ﾊﾞｯｸﾎｳ(ｸﾛｰﾗ)[標準･ｸﾚｰﾝ機能付き] |  |  |  |  | [賃料]ﾊﾞｯｸﾎｳ(ｸﾛｰﾗ型)[ｸﾚｰﾝ機能付] |  |  | [R07.09]
| 山積0.8m3(平積0.6m3)2.9t吊 | 6 | 75 |  |  | 山積0.8m3(平積0.6m3) 吊能力2.9t |  |  | 建設物価R06.04.P801：関東地区,積算資料R06.04.P279：関東 [(9750+9945)/2]
R
|  | 56 | 4
R1 | 普通作業員 |  |  |  |  | 普通作業員 |  |  | [R7.3]
|  | 32 | 9 | [5 empty] | R6.3
R2 | 特殊作業員 |  |  |  |  | 特殊作業員 |  |  | [R7.3]
|  | 14 | 28 | [5 empty] | R6.3
R3 | 運転手(特殊) |  |  |  |  | 運転手(特殊) |  |  | [R7.3]
|  | 8 | 75 | [5 empty] | R6.3
Z
|  | 37 | 21
Z1 | 再生クラッシャ-ラン |  |  |  |  | 再生ｸﾗｯｼｬﾗﾝ
| RC-40 | 34 | 22 |  |  | RC-40 |  |  | 建設物価R06.04.P129：東京都１７区（骨材）,積算資料R06.04.P182：東京１７区（骨材） [(1200+1200)/2]
Z2 | 軽油 |  |  |  |  | 軽油 |  |  | [R08.02]
|  | 2 | 99 |  |  | ﾊﾟﾄﾛｰﾙ給油 |  |  | 建設物価R06.04.P788：東京23区,積算資料R06.04.P259：東京 [(135+142)/2]
ﾌﾟﾚｷｬｽﾄ基礎ﾌﾞﾛｯｸ |  |  |  |  | 施工パッケージ表 |  |  |  |  | 219
|  |  |  | （ | 157号 |  | ） |  | 1 | ｍ
| 名 称 ・ 規 格 | 構成比 |  | 積算地区単価 |  | 名 称 ・ 規 格(基準地区単価) |  | 基準地区単価 | 備 考
K
|  | 10 | 69
K1 | ﾊﾞｯｸﾎｳ(ｸﾛｰﾗ)[標準･ｸﾚｰﾝ機能付き] |  |  |  |  | [賃料]ﾊﾞｯｸﾎｳ(ｸﾛｰﾗ型)[ｸﾚｰﾝ機能付] |  |  | [R07.09]
| 山積0.8m3(平積0.6m3)2.9t吊 | 10 | 69 |  |  | 山積0.8m3(平積0.6m3) 吊能力2.9t |  |  | 建設物価R06.04.P801：関東地区,積算資料R06.04.P279：関東 [(9750+9945)/2]
R
|  | 77 | 84
R1 | 普通作業員 |  |  |  |  | 普通作業員 |  |  | [R7.3]
|  | 25 | 41 | [5 empty] | R6.3
R2 | 運転手(特殊) |  |  |  |  | 運転手(特殊) |  |  | [R7.3]
|  | 23 | 9 | [5 empty] | R6.3
R3 | 特殊作業員 |  |  |  |  | 特殊作業員 |  |  | [R7.3]
|  | 16 | 96 | [5 empty] | R6.3
R4 | 土木一般世話役 |  |  |  |  | 土木一般世話役 |  |  | [R7.3]
|  | 12 | 38 | [5 empty] | R6.3
Z
|  | 11 | 47
Z1 | 軽油 |  |  |  |  | 軽油 |  |  | [R08.02]
|  | 11 | 47 |  |  | ﾊﾟﾄﾛｰﾙ給油 |  |  | 建設物価R06.04.P788：東京23区,積算資料R06.04.P259：東京 [(135+142)/2]
基礎砕石 |  |  |  |  | 施工パッケージ表 |  |  |  |  | 220
7.5cmを超え12.5cm以下 再生ｸﾗｯｼｬﾗﾝ40~0 |  |  |  | （ | 158号 |  | ） |  | 1 | m2
| 名 称 ・ 規 格 | 構成比 |  | 積算地区単価 |  | 名 称 ・ 規 格(基準地区単価) |  | 基準地区単価 | 備 考
K
|  | 5 | 33
K1 | ﾊﾞｯｸﾎｳ(ｸﾛｰﾗ)[標準] |  |  |  |  | [賃料]ﾊﾞｯｸﾎｳ ｸﾛｰﾗ型 |  |  | [R07.09]
| 山積0.8m3(平積0.6m3) | 5 | 30 |  |  | 山積0.8m3(平積0.6m3) |  |  | 建設物価R06.04.P801：関東地区,積算資料R06.04.P279：関東 [(8450+9165)/2]
R
|  | 78 | 32
R1 | 普通作業員 |  |  |  |  | 普通作業員 |  |  | [R7.3]
|  | 37 | 64 | [5 empty] | R6.3
R2 | 特殊作業員 |  |  |  |  | 特殊作業員 |  |  | [R7.3]
|  | 15 | 90 | [5 empty] | R6.3
R3 | 運転手(特殊) |  |  |  |  | 運転手(特殊) |  |  | [R7.3]
|  | 14 | 75 | [5 empty] | R6.3
R4 | 土木一般世話役 |  |  |  |  | 土木一般世話役 |  |  | [R7.3]
|  | 9 | 49 | [5 empty] | R6.3
Z
|  | 16 | 35
Z1 | 再生クラッシャ-ラン |  |  |  |  | 再生ｸﾗｯｼｬﾗﾝ
| RC-40 | 11 | 39 |  |  | RC-40 |  |  | 建設物価R06.04.P129：東京都１７区（骨材）,積算資料R06.04.P182：東京１７区（骨材） [(1200+1200)/2]
基礎砕石 |  |  |  |  | 施工パッケージ表 |  |  |  |  | 221
7.5cmを超え12.5cm以下 再生ｸﾗｯｼｬﾗﾝ40~0 |  |  |  | （ | 158号 |  | ） |  | 1 | m2
| 名 称 ・ 規 格 | 構成比 |  | 積算地区単価 |  | 名 称 ・ 規 格(基準地区単価) |  | 基準地区単価 | 備 考
Z2 | 軽油 |  |  |  |  | 軽油 |  |  | [R08.02]
|  | 4 | 93 |  |  | ﾊﾟﾄﾛｰﾙ給油 |  |  | 建設物価R06.04.P788：東京23区,積算資料R06.04.P259：東京 [(135+142)/2]
殻運搬 |  |  |  |  | 施工パッケージ表 |  |  |  |  | 226
ｺﾝｸﾘｰﾄ(鉄筋)構造物とりこわし 機械積込 DID無し 28.4km以下 良好 |  |  |  | （ | 163号 |  | ） |  | 1 | m3
| 名 称 ・ 規 格 | 構成比 |  | 積算地区単価 |  | 名 称 ・ 規 格(基準地区単価) |  | 基準地区単価 | 備 考
K
|  | 40 | 77
K1 | ﾀﾞﾝﾌﾟﾄﾗｯｸ |  |  |  |  | ﾀﾞﾝﾌﾟﾄﾗｯｸ[ｵﾝﾛｰﾄﾞ･ﾃﾞｨｰｾﾞﾙ](ﾀｲﾔ損耗費及び補修費(良好)を含む) |  |  | [R7建設機械等損料表]
| ｵﾝﾛｰﾄﾞ･ﾃﾞｨｰｾﾞﾙ･積載質量10t積級 | 40 | 77 |  |  | 10t積級 |  |  | R6建設機械等損料表
R
|  | 44 | 82
R1 | 運転手(一般) |  |  |  |  | 運転手(一般) |  |  | [R7.3]
|  | 44 | 82 | [5 empty] | R6.3
Z
|  | 14 | 41
Z1 | 軽油 |  |  |  |  | 軽油 |  |  | [R08.02]
|  | 14 | 41 |  |  | ﾊﾟﾄﾛｰﾙ給油 |  |  | 建設物価R06.04.P788：東京23区,積算資料R06.04.P259：東京 [(135+142)/2]
殻運搬 |  |  |  |  | 施工パッケージ表 |  |  |  |  | 227
ｺﾝｸﾘｰﾄ(無筋)構造物とりこわし 機械積込 DID無し 18.5km以下 良好 |  |  |  | （ | 164号 |  | ） |  | 1 | m3
| 名 称 ・ 規 格 | 構成比 |  | 積算地区単価 |  | 名 称 ・ 規 格(基準地区単価) |  | 基準地区単価 | 備 考
K
|  | 40 | 77
K1 | ﾀﾞﾝﾌﾟﾄﾗｯｸ |  |  |  |  | ﾀﾞﾝﾌﾟﾄﾗｯｸ[ｵﾝﾛｰﾄﾞ･ﾃﾞｨｰｾﾞﾙ](ﾀｲﾔ損耗費及び補修費(良好)を含む) |  |  | [R7建設機械等損料表]
| ｵﾝﾛｰﾄﾞ･ﾃﾞｨｰｾﾞﾙ･積載質量10t積級 | 40 | 77 |  |  | 10t積級 |  |  | R6建設機械等損料表
R
|  | 44 | 82
R1 | 運転手(一般) |  |  |  |  | 運転手(一般) |  |  | [R7.3]
|  | 44 | 82 | [5 empty] | R6.3
Z
|  | 14 | 41
Z1 | 軽油 |  |  |  |  | 軽油 |  |  | [R08.02]
|  | 14 | 41 |  |  | ﾊﾟﾄﾛｰﾙ給油 |  |  | 建設物価R06.04.P788：東京23区,積算資料R06.04.P259：東京 [(135+142)/2]
殻運搬 |  |  |  |  | 施工パッケージ表 |  |  |  |  | 231
ｺﾝｸﾘｰﾄ(鉄筋)構造物とりこわし 機械積込 DID無し 28.4km以下 良好 |  |  |  | （ | 168号 |  | ） |  | 1 | m3
| 名 称 ・ 規 格 | 構成比 |  | 積算地区単価 |  | 名 称 ・ 規 格(基準地区単価) |  | 基準地区単価 | 備 考
K
|  | 40 | 77
K1 | ﾀﾞﾝﾌﾟﾄﾗｯｸ |  |  |  |  | ﾀﾞﾝﾌﾟﾄﾗｯｸ[ｵﾝﾛｰﾄﾞ･ﾃﾞｨｰｾﾞﾙ](ﾀｲﾔ損耗費及び補修費(良好)を含む) |  |  | [R7建設機械等損料表]
| ｵﾝﾛｰﾄﾞ･ﾃﾞｨｰｾﾞﾙ･積載質量10t積級 | 40 | 77 |  |  | 10t積級 |  |  | R6建設機械等損料表
R
|  | 44 | 82
R1 | 運転手(一般) |  |  |  |  | 運転手(一般) |  |  | [R7.3]
|  | 44 | 82 | [5 empty] | R6.3
Z
|  | 14 | 41
Z1 | 軽油 |  |  |  |  | 軽油 |  |  | [R08.02]
|  | 14 | 41 |  |  | ﾊﾟﾄﾛｰﾙ給油 |  |  | 建設物価R06.04.P788：東京23区,積算資料R06.04.P259：東京 [(135+142)/2]
殻運搬 |  |  |  |  | 施工パッケージ表 |  |  |  |  | 235
ｺﾝｸﾘｰﾄ(鉄筋)構造物とりこわし 機械積込 DID無し 28.4km以下 良好 |  |  |  | （ | 172号 |  | ） |  | 1 | m3
| 名 称 ・ 規 格 | 構成比 |  | 積算地区単価 |  | 名 称 ・ 規 格(基準地区単価) |  | 基準地区単価 | 備 考
K
|  | 40 | 77
K1 | ﾀﾞﾝﾌﾟﾄﾗｯｸ |  |  |  |  | ﾀﾞﾝﾌﾟﾄﾗｯｸ[ｵﾝﾛｰﾄﾞ･ﾃﾞｨｰｾﾞﾙ](ﾀｲﾔ損耗費及び補修費(良好)を含む) |  |  | [R7建設機械等損料表]
| ｵﾝﾛｰﾄﾞ･ﾃﾞｨｰｾﾞﾙ･積載質量10t積級 | 40 | 77 |  |  | 10t積級 |  |  | R6建設機械等損料表
R
|  | 44 | 82
R1 | 運転手(一般) |  |  |  |  | 運転手(一般) |  |  | [R7.3]
|  | 44 | 82 | [5 empty] | R6.3
Z
|  | 14 | 41
Z1 | 軽油 |  |  |  |  | 軽油 |  |  | [R08.02]
|  | 14 | 41 |  |  | ﾊﾟﾄﾛｰﾙ給油 |  |  | 建設物価R06.04.P788：東京23区,積算資料R06.04.P259：東京 [(135+142)/2]
路体(築堤)盛土 |  |  |  |  | 施工パッケージ表 |  |  |  |  | 236
2.5m未満 |  |  |  | （ | 173号 |  | ） |  | 1 | m3
| 名 称 ・ 規 格 | 構成比 |  | 積算地区単価 |  | 名 称 ・ 規 格(基準地区単価) |  | 基準地区単価 | 備 考
K
|  | 0 | 66
K1 | 振動ﾛｰﾗ(舗装用)[ﾊﾝﾄﾞｶﾞｲﾄﾞ式] |  |  |  |  | [賃料]振動ﾛｰﾗ(舗装用)[ﾊﾝﾄﾞｶﾞｲﾄﾞ式] |  |  | [R07.09]
| 運転質量0.8~1.1t | 0 | 66 |  |  | 質量0.8~1.1t |  |  | 建設物価R06.04.P804：関東地区,積算資料R06.04.P282：関東 [(1495+1625)/2]
R
|  | 99 | 11
R1 | 普通作業員 |  |  |  |  | 普通作業員 |  |  | [R7.3]
|  | 90 | 70 | [5 empty] | R6.3
R2 | 特殊作業員 |  |  |  |  | 特殊作業員 |  |  | [R7.3]
|  | 8 | 41 | [5 empty] | R6.3
Z
|  | 0 | 23
Z1 | 軽油 |  |  |  |  | 軽油 |  |  | [R08.02]
|  | 0 | 23 |  |  | ﾊﾟﾄﾛｰﾙ給油 |  |  | 建設物価R06.04.P788：東京23区,積算資料R06.04.P259：東京 [(135+142)/2]
大型ﾌﾞﾛｯｸ積 |  |  |  |  | 施工パッケージ表 |  |  |  |  | 237
2,000kg/個以下 水抜きﾊﾟｲﾌﾟ無し |  |  |  | （ | 174号 |  | ） |  | 1 | m2
| 名 称 ・ 規 格 | 構成比 |  | 積算地区単価 |  | 名 称 ・ 規 格(基準地区単価) |  | 基準地区単価 | 備 考
K
|  | 11 | 36
K1 | ﾊﾞｯｸﾎｳ(ｸﾛｰﾗ)[標準･ｸﾚｰﾝ機能付き] |  |  |  |  | [賃料]ﾊﾞｯｸﾎｳ(ｸﾛｰﾗ型)[ｸﾚｰﾝ機能付] |  |  | [R07.09]
| 山積0.8m3(平積0.6m3)2.9t吊 | 11 | 36 |  |  | 山積0.8m3(平積0.6m3) 吊能力2.9t |  |  | 建設物価R06.04.P801：関東地区,積算資料R06.04.P279：関東 [(9750+9945)/2]
R
|  | 76 | 81
R1 | 運転手(特殊) |  |  |  |  | 運転手(特殊) |  |  | [R7.3]
|  | 24 | 56 | [5 empty] | R6.3
R2 | 普通作業員 |  |  |  |  | 普通作業員 |  |  | [R7.3]
|  | 17 | 25 | [5 empty] | R6.3
R3 | ﾌﾞﾛｯｸ工 |  |  |  |  | ﾌﾞﾛｯｸ工 |  |  | [R7.3]
|  | 14 | 87 | [5 empty] | R6.3
R4 | 土木一般世話役 |  |  |  |  | 土木一般世話役 |  |  | [R7.3]
|  | 10 | 52 | [5 empty] | R6.3
Z
|  | 11 | 83
Z1 | 軽油 |  |  |  |  | 軽油 |  |  | [R08.02]
|  | 11 | 83 |  |  | ﾊﾟﾄﾛｰﾙ給油 |  |  | 建設物価R06.04.P788：東京23区,積算資料R06.04.P259：東京 [(135+142)/2]
胴込･裏込ｺﾝｸﾘｰﾄ |  |  |  |  | 施工パッケージ表 |  |  |  |  | 239
大型ﾌﾞﾛｯｸ 18-8-25(20)(高炉)生ｺﾝｸﾘｰﾄ小型車割増無 |  |  |  | （ | 176号 |  | ） |  | 1 | m3
| 名 称 ・ 規 格 | 構成比 |  | 積算地区単価 |  | 名 称 ・ 規 格(基準地区単価) |  | 基準地区単価 | 備 考
K
|  | 2 | 99
K1 | ﾊﾞｯｸﾎｳ(ｸﾛｰﾗ)[標準･ｸﾚｰﾝ機能付き] |  |  |  |  | [賃料]ﾊﾞｯｸﾎｳ(ｸﾛｰﾗ型)[ｸﾚｰﾝ機能付] |  |  | [R07.09]
| 山積0.8m3(平積0.6m3)2.9t吊 | 2 | 99 |  |  | 山積0.8m3(平積0.6m3) 吊能力2.9t |  |  | 建設物価R06.04.P801：関東地区,積算資料R06.04.P279：関東 [(9750+9945)/2]
R
|  | 25 | 54
R1 | 特殊作業員 |  |  |  |  | 特殊作業員 |  |  | [R7.3]
|  | 10 | 87 | [5 empty] | R6.3
R2 | 普通作業員 |  |  |  |  | 普通作業員 |  |  | [R7.3]
|  | 8 | 94 | [5 empty] | R6.3
R3 | 運転手(特殊) |  |  |  |  | 運転手(特殊) |  |  | [R7.3]
|  | 3 | 75 | [5 empty] | R6.3
Z
|  | 71 | 47
Z1 | 生ｺﾝｸﾘｰﾄ |  |  |  |  | 生ｺﾝｸﾘｰﾄ 高炉
| 18-8-25(20)(高炉) 生ｺﾝｸﾘｰﾄ小型車割増無 | 70 | 21 |  |  | 18-8-25(20) W/C 60% |  |  | WEB建設R06.04：東京都１７区（生コン）,積算資料R06.04.P149：東京１７区（生コン） [(19850+19650)/2]
Z2 | 軽油 |  |  |  |  | 軽油 |  |  | [R08.02]
|  | 1 | 26 |  |  | ﾊﾟﾄﾛｰﾙ給油 |  |  | 建設物価R06.04.P788：東京23区,積算資料R06.04.P259：東京 [(135+142)/2]
現場打天端ｺﾝｸﾘｰﾄ |  |  |  |  | 施工パッケージ表 |  |  |  |  | 240
18-8-25(高炉) 一般養生 |  |  |  | （ | 177号 |  | ） |  | 1 | m3
| 名 称 ・ 規 格 | 構成比 |  | 積算地区単価 |  | 名 称 ・ 規 格(基準地区単価) |  | 基準地区単価 | 備 考
K
|  | 2 | 43
K1 | ﾊﾞｯｸﾎｳ(ｸﾛｰﾗ)[標準･ｸﾚｰﾝ機能付き] |  |  |  |  | [賃料]ﾊﾞｯｸﾎｳ(ｸﾛｰﾗ型)[ｸﾚｰﾝ機能付] |  |  | [R07.09]
| 山積0.8m3(平積0.6m3)2.9t吊 | 2 | 43 |  |  | 山積0.8m3(平積0.6m3) 吊能力2.9t |  |  | 建設物価R06.04.P801：関東地区,積算資料R06.04.P279：関東 [(9750+9945)/2]
R
|  | 63 | 99
R1 | 型枠工 |  |  |  |  | 型枠工 |  |  | [R7.3]
|  | 21 | 93 | [5 empty] | R6.3
R2 | 普通作業員 |  |  |  |  | 普通作業員 |  |  | [R7.3]
|  | 15 | 12 | [5 empty] | R6.3
R3 | 土木一般世話役 |  |  |  |  | 土木一般世話役 |  |  | [R7.3]
|  | 10 | 73 | [5 empty] | R6.3
R4 | 特殊作業員 |  |  |  |  | 特殊作業員 |  |  | [R7.3]
|  | 7 | 30 | [5 empty] | R6.3
Z
|  | 33 | 58
Z1 | 生ｺﾝｸﾘｰﾄ |  |  |  |  | 生ｺﾝｸﾘｰﾄ 高炉
| 18-8-25(20)(高炉) 生ｺﾝｸﾘｰﾄ小型車割増無 | 32 | 10 |  |  | 18-8-25(20) W/C 60% |  |  | WEB建設R06.04：東京都１７区（生コン）,積算資料R06.04.P149：東京１７区（生コン） [(19850+19650)/2]
現場打天端ｺﾝｸﾘｰﾄ |  |  |  |  | 施工パッケージ表 |  |  |  |  | 241
18-8-25(高炉) 一般養生 |  |  |  | （ | 177号 |  | ） |  | 1 | m3
| 名 称 ・ 規 格 | 構成比 |  | 積算地区単価 |  | 名 称 ・ 規 格(基準地区単価) |  | 基準地区単価 | 備 考
Z2 | 軽油 |  |  |  |  | 軽油 |  |  | [R08.02]
|  | 1 | 48 |  |  | ﾊﾟﾄﾛｰﾙ給油 |  |  | 建設物価R06.04.P788：東京23区,積算資料R06.04.P259：東京 [(135+142)/2]
胴込･裏込材(砕石) |  |  |  |  | 施工パッケージ表 |  |  |  |  | 242
大型ﾌﾞﾛｯｸ 再生砕石RC-40 |  |  |  | （ | 178号 |  | ） |  | 1 | m3
| 名 称 ・ 規 格 | 構成比 |  | 積算地区単価 |  | 名 称 ・ 規 格(基準地区単価) |  | 基準地区単価 | 備 考
K
|  | 6 | 75
K1 | ﾊﾞｯｸﾎｳ(ｸﾛｰﾗ)[標準･ｸﾚｰﾝ機能付き] |  |  |  |  | [賃料]ﾊﾞｯｸﾎｳ(ｸﾛｰﾗ型)[ｸﾚｰﾝ機能付] |  |  | [R07.09]
| 山積0.8m3(平積0.6m3)2.9t吊 | 6 | 75 |  |  | 山積0.8m3(平積0.6m3) 吊能力2.9t |  |  | 建設物価R06.04.P801：関東地区,積算資料R06.04.P279：関東 [(9750+9945)/2]
R
|  | 56 | 4
R1 | 普通作業員 |  |  |  |  | 普通作業員 |  |  | [R7.3]
|  | 32 | 9 | [5 empty] | R6.3
R2 | 特殊作業員 |  |  |  |  | 特殊作業員 |  |  | [R7.3]
|  | 14 | 28 | [5 empty] | R6.3
R3 | 運転手(特殊) |  |  |  |  | 運転手(特殊) |  |  | [R7.3]
|  | 8 | 75 | [5 empty] | R6.3
Z
|  | 37 | 21
Z1 | 再生クラッシャ-ラン |  |  |  |  | 再生ｸﾗｯｼｬﾗﾝ
| RC-40 | 34 | 22 |  |  | RC-40 |  |  | 建設物価R06.04.P129：東京都１７区（骨材）,積算資料R06.04.P182：東京１７区（骨材） [(1200+1200)/2]
Z2 | 軽油 |  |  |  |  | 軽油 |  |  | [R08.02]
|  | 2 | 99 |  |  | ﾊﾟﾄﾛｰﾙ給油 |  |  | 建設物価R06.04.P788：東京23区,積算資料R06.04.P259：東京 [(135+142)/2]
ﾌﾟﾚｷｬｽﾄ基礎ﾌﾞﾛｯｸ |  |  |  |  | 施工パッケージ表 |  |  |  |  | 243
|  |  |  | （ | 179号 |  | ） |  | 1 | ｍ
| 名 称 ・ 規 格 | 構成比 |  | 積算地区単価 |  | 名 称 ・ 規 格(基準地区単価) |  | 基準地区単価 | 備 考
K
|  | 10 | 69
K1 | ﾊﾞｯｸﾎｳ(ｸﾛｰﾗ)[標準･ｸﾚｰﾝ機能付き] |  |  |  |  | [賃料]ﾊﾞｯｸﾎｳ(ｸﾛｰﾗ型)[ｸﾚｰﾝ機能付] |  |  | [R07.09]
| 山積0.8m3(平積0.6m3)2.9t吊 | 10 | 69 |  |  | 山積0.8m3(平積0.6m3) 吊能力2.9t |  |  | 建設物価R06.04.P801：関東地区,積算資料R06.04.P279：関東 [(9750+9945)/2]
R
|  | 77 | 84
R1 | 普通作業員 |  |  |  |  | 普通作業員 |  |  | [R7.3]
|  | 25 | 41 | [5 empty] | R6.3
R2 | 運転手(特殊) |  |  |  |  | 運転手(特殊) |  |  | [R7.3]
|  | 23 | 9 | [5 empty] | R6.3
R3 | 特殊作業員 |  |  |  |  | 特殊作業員 |  |  | [R7.3]
|  | 16 | 96 | [5 empty] | R6.3
R4 | 土木一般世話役 |  |  |  |  | 土木一般世話役 |  |  | [R7.3]
|  | 12 | 38 | [5 empty] | R6.3
Z
|  | 11 | 47
Z1 | 軽油 |  |  |  |  | 軽油 |  |  | [R08.02]
|  | 11 | 47 |  |  | ﾊﾟﾄﾛｰﾙ給油 |  |  | 建設物価R06.04.P788：東京23区,積算資料R06.04.P259：東京 [(135+142)/2]
基礎砕石 |  |  |  |  | 施工パッケージ表 |  |  |  |  | 244
7.5cmを超え12.5cm以下 再生ｸﾗｯｼｬﾗﾝ40~0 |  |  |  | （ | 180号 |  | ） |  | 1 | m2
| 名 称 ・ 規 格 | 構成比 |  | 積算地区単価 |  | 名 称 ・ 規 格(基準地区単価) |  | 基準地区単価 | 備 考
K
|  | 5 | 33
K1 | ﾊﾞｯｸﾎｳ(ｸﾛｰﾗ)[標準] |  |  |  |  | [賃料]ﾊﾞｯｸﾎｳ ｸﾛｰﾗ型 |  |  | [R07.09]
| 山積0.8m3(平積0.6m3) | 5 | 30 |  |  | 山積0.8m3(平積0.6m3) |  |  | 建設物価R06.04.P801：関東地区,積算資料R06.04.P279：関東 [(8450+9165)/2]
R
|  | 78 | 32
R1 | 普通作業員 |  |  |  |  | 普通作業員 |  |  | [R7.3]
|  | 37 | 64 | [5 empty] | R6.3
R2 | 特殊作業員 |  |  |  |  | 特殊作業員 |  |  | [R7.3]
|  | 15 | 90 | [5 empty] | R6.3
R3 | 運転手(特殊) |  |  |  |  | 運転手(特殊) |  |  | [R7.3]
|  | 14 | 75 | [5 empty] | R6.3
R4 | 土木一般世話役 |  |  |  |  | 土木一般世話役 |  |  | [R7.3]
|  | 9 | 49 | [5 empty] | R6.3
Z
|  | 16 | 35
Z1 | 再生クラッシャ-ラン |  |  |  |  | 再生ｸﾗｯｼｬﾗﾝ
| RC-40 | 11 | 39 |  |  | RC-40 |  |  | 建設物価R06.04.P129：東京都１７区（骨材）,積算資料R06.04.P182：東京１７区（骨材） [(1200+1200)/2]
基礎砕石 |  |  |  |  | 施工パッケージ表 |  |  |  |  | 245
7.5cmを超え12.5cm以下 再生ｸﾗｯｼｬﾗﾝ40~0 |  |  |  | （ | 180号 |  | ） |  | 1 | m2
| 名 称 ・ 規 格 | 構成比 |  | 積算地区単価 |  | 名 称 ・ 規 格(基準地区単価) |  | 基準地区単価 | 備 考
Z2 | 軽油 |  |  |  |  | 軽油 |  |  | [R08.02]
|  | 4 | 93 |  |  | ﾊﾟﾄﾛｰﾙ給油 |  |  | 建設物価R06.04.P788：東京23区,積算資料R06.04.P259：東京 [(135+142)/2]
現場打ち集水桝･街渠桝(本体) |  |  |  |  | 施工パッケージ表 |  |  |  |  | 254
18-8-25(20)(高炉)生ｺﾝｸﾘｰﾄ小型車割増無 0.46m3を超え0.49m3以下 ﾊﾞｯｸﾎｳ(ｸﾚｰﾝ機能付)打設 一般養生･特殊養生(練炭) |  |  |  | （ | 189号 |  | ） |  | 1 | 箇所
| 名 称 ・ 規 格 | 構成比 |  | 積算地区単価 |  | 名 称 ・ 規 格(基準地区単価) |  | 基準地区単価 | 備 考
K
|  | 0 | 90
K1 | ﾊﾞｯｸﾎｳ(ｸﾛｰﾗ)[標準･ｸﾚｰﾝ機能付き] |  |  |  |  | [賃料]ﾊﾞｯｸﾎｳ(ｸﾛｰﾗ型)[ｸﾚｰﾝ機能付] |  |  | [R07.09]
| 山積0.8m3(平積0.6m3)2.9t吊 | 0 | 79 |  |  | 山積0.8m3(平積0.6m3) 吊能力2.9t |  |  | 建設物価R06.04.P801：関東地区,積算資料R06.04.P279：関東 [(9750+9945)/2]
K2 | ﾊﾞｯｸﾎｳ賃料(ｸﾛｰﾗ型)2014年規制 |  |  |  |  | [賃料]ﾊﾞｯｸﾎｳ ｸﾛｰﾗ型 |  |  | [R07.04]
| 山積0.8 平積0.6 排ｶﾞｽ 超低騒 | 0 | 7 |  |  | 山積0.8m3(平積0.6m3) |  |  | 建設物価R06.04.P801：関東地区,積算資料R06.04.P279：関東 [(8450+9165)/2]
R
|  | 84 | 66
R1 | 型枠工 |  |  |  |  | 型枠工 |  |  | [R7.3]
|  | 32 | 97 | [5 empty] | R6.3
R2 | 普通作業員 |  |  |  |  | 普通作業員 |  |  | [R7.3]
|  | 26 | 16 | [5 empty] | R6.3
R3 | 土木一般世話役 |  |  |  |  | 土木一般世話役 |  |  | [R7.3]
|  | 10 | 84 | [5 empty] | R6.3
R4 | 特殊作業員 |  |  |  |  | 特殊作業員 |  |  | [R7.3]
|  | 2 | 64 | [5 empty] | R6.3
Z
|  | 14 | 44
現場打ち集水桝･街渠桝(本体) |  |  |  |  | 施工パッケージ表 |  |  |  |  | 255
18-8-25(20)(高炉)生ｺﾝｸﾘｰﾄ小型車割増無 0.46m3を超え0.49m3以下 ﾊﾞｯｸﾎｳ(ｸﾚｰﾝ機能付)打設 一般養生･特殊養生(練炭) |  |  |  | （ | 189号 |  | ） |  | 1 | 箇所
| 名 称 ・ 規 格 | 構成比 |  | 積算地区単価 |  | 名 称 ・ 規 格(基準地区単価) |  | 基準地区単価 | 備 考
Z1 | 生ｺﾝｸﾘｰﾄ |  |  |  |  | 生ｺﾝｸﾘｰﾄ 高炉
| 18-8-25(20)(高炉) 生ｺﾝｸﾘｰﾄ小型車割増無 | 13 | 71 |  |  | 18-8-25(20) W/C 60% |  |  | WEB建設R06.04：東京都１７区（生コン）,積算資料R06.04.P149：東京１７区（生コン） [(19850+19650)/2]
Z2 | 軽油 |  |  |  |  | 軽油 |  |  | [R08.02]
|  | 0 | 46 |  |  | ﾊﾟﾄﾛｰﾙ給油 |  |  | 建設物価R06.04.P788：東京23区,積算資料R06.04.P259：東京 [(135+142)/2]
殻運搬 |  |  |  |  | 施工パッケージ表 |  |  |  |  | 258
ｺﾝｸﾘｰﾄ(鉄筋)構造物とりこわし 機械積込 DID無し 23.2km以下 良好 |  |  |  | （ | 192号 |  | ） |  | 1 | m3
| 名 称 ・ 規 格 | 構成比 |  | 積算地区単価 |  | 名 称 ・ 規 格(基準地区単価) |  | 基準地区単価 | 備 考
K
|  | 40 | 77
K1 | ﾀﾞﾝﾌﾟﾄﾗｯｸ |  |  |  |  | ﾀﾞﾝﾌﾟﾄﾗｯｸ[ｵﾝﾛｰﾄﾞ･ﾃﾞｨｰｾﾞﾙ](ﾀｲﾔ損耗費及び補修費(良好)を含む) |  |  | [R7建設機械等損料表]
| ｵﾝﾛｰﾄﾞ･ﾃﾞｨｰｾﾞﾙ･積載質量10t積級 | 40 | 77 |  |  | 10t積級 |  |  | R6建設機械等損料表
R
|  | 44 | 82
R1 | 運転手(一般) |  |  |  |  | 運転手(一般) |  |  | [R7.3]
|  | 44 | 82 | [5 empty] | R6.3
Z
|  | 14 | 41
Z1 | 軽油 |  |  |  |  | 軽油 |  |  | [R08.02]
|  | 14 | 41 |  |  | ﾊﾟﾄﾛｰﾙ給油 |  |  | 建設物価R06.04.P788：東京23区,積算資料R06.04.P259：東京 [(135+142)/2]
殻運搬 |  |  |  |  | 施工パッケージ表 |  |  |  |  | 259
ｺﾝｸﾘｰﾄ(無筋)構造物とりこわし 機械積込 DID無し 23.2km以下 良好 |  |  |  | （ | 193号 |  | ） |  | 1 | m3
| 名 称 ・ 規 格 | 構成比 |  | 積算地区単価 |  | 名 称 ・ 規 格(基準地区単価) |  | 基準地区単価 | 備 考
K
|  | 40 | 77
K1 | ﾀﾞﾝﾌﾟﾄﾗｯｸ |  |  |  |  | ﾀﾞﾝﾌﾟﾄﾗｯｸ[ｵﾝﾛｰﾄﾞ･ﾃﾞｨｰｾﾞﾙ](ﾀｲﾔ損耗費及び補修費(良好)を含む) |  |  | [R7建設機械等損料表]
| ｵﾝﾛｰﾄﾞ･ﾃﾞｨｰｾﾞﾙ･積載質量10t積級 | 40 | 77 |  |  | 10t積級 |  |  | R6建設機械等損料表
R
|  | 44 | 82
R1 | 運転手(一般) |  |  |  |  | 運転手(一般) |  |  | [R7.3]
|  | 44 | 82 | [5 empty] | R6.3
Z
|  | 14 | 41
Z1 | 軽油 |  |  |  |  | 軽油 |  |  | [R08.02]
|  | 14 | 41 |  |  | ﾊﾟﾄﾛｰﾙ給油 |  |  | 建設物価R06.04.P788：東京23区,積算資料R06.04.P259：東京 [(135+142)/2]
大型ﾌﾞﾛｯｸ積 |  |  |  |  | 施工パッケージ表 |  |  |  |  | 262
2,000kg/個以下 水抜きﾊﾟｲﾌﾟ無し |  |  |  | （ | 196号 |  | ） |  | 1 | m2
| 名 称 ・ 規 格 | 構成比 |  | 積算地区単価 |  | 名 称 ・ 規 格(基準地区単価) |  | 基準地区単価 | 備 考
K
|  | 11 | 36
K1 | ﾊﾞｯｸﾎｳ(ｸﾛｰﾗ)[標準･ｸﾚｰﾝ機能付き] |  |  |  |  | [賃料]ﾊﾞｯｸﾎｳ(ｸﾛｰﾗ型)[ｸﾚｰﾝ機能付] |  |  | [R07.09]
| 山積0.8m3(平積0.6m3)2.9t吊 | 11 | 36 |  |  | 山積0.8m3(平積0.6m3) 吊能力2.9t |  |  | 建設物価R06.04.P801：関東地区,積算資料R06.04.P279：関東 [(9750+9945)/2]
R
|  | 76 | 81
R1 | 運転手(特殊) |  |  |  |  | 運転手(特殊) |  |  | [R7.3]
|  | 24 | 56 | [5 empty] | R6.3
R2 | 普通作業員 |  |  |  |  | 普通作業員 |  |  | [R7.3]
|  | 17 | 25 | [5 empty] | R6.3
R3 | ﾌﾞﾛｯｸ工 |  |  |  |  | ﾌﾞﾛｯｸ工 |  |  | [R7.3]
|  | 14 | 87 | [5 empty] | R6.3
R4 | 土木一般世話役 |  |  |  |  | 土木一般世話役 |  |  | [R7.3]
|  | 10 | 52 | [5 empty] | R6.3
Z
|  | 11 | 83
Z1 | 軽油 |  |  |  |  | 軽油 |  |  | [R08.02]
|  | 11 | 83 |  |  | ﾊﾟﾄﾛｰﾙ給油 |  |  | 建設物価R06.04.P788：東京23区,積算資料R06.04.P259：東京 [(135+142)/2]
胴込･裏込ｺﾝｸﾘｰﾄ |  |  |  |  | 施工パッケージ表 |  |  |  |  | 263
大型ﾌﾞﾛｯｸ 18-8-25(20)(高炉)生ｺﾝｸﾘｰﾄ小型車割増無 |  |  |  | （ | 197号 |  | ） |  | 1 | m3
| 名 称 ・ 規 格 | 構成比 |  | 積算地区単価 |  | 名 称 ・ 規 格(基準地区単価) |  | 基準地区単価 | 備 考
K
|  | 2 | 99
K1 | ﾊﾞｯｸﾎｳ(ｸﾛｰﾗ)[標準･ｸﾚｰﾝ機能付き] |  |  |  |  | [賃料]ﾊﾞｯｸﾎｳ(ｸﾛｰﾗ型)[ｸﾚｰﾝ機能付] |  |  | [R07.09]
| 山積0.8m3(平積0.6m3)2.9t吊 | 2 | 99 |  |  | 山積0.8m3(平積0.6m3) 吊能力2.9t |  |  | 建設物価R06.04.P801：関東地区,積算資料R06.04.P279：関東 [(9750+9945)/2]
R
|  | 25 | 54
R1 | 特殊作業員 |  |  |  |  | 特殊作業員 |  |  | [R7.3]
|  | 10 | 87 | [5 empty] | R6.3
R2 | 普通作業員 |  |  |  |  | 普通作業員 |  |  | [R7.3]
|  | 8 | 94 | [5 empty] | R6.3
R3 | 運転手(特殊) |  |  |  |  | 運転手(特殊) |  |  | [R7.3]
|  | 3 | 75 | [5 empty] | R6.3
Z
|  | 71 | 47
Z1 | 生ｺﾝｸﾘｰﾄ |  |  |  |  | 生ｺﾝｸﾘｰﾄ 高炉
| 18-8-25(20)(高炉) 生ｺﾝｸﾘｰﾄ小型車割増無 | 70 | 21 |  |  | 18-8-25(20) W/C 60% |  |  | WEB建設R06.04：東京都１７区（生コン）,積算資料R06.04.P149：東京１７区（生コン） [(19850+19650)/2]
Z2 | 軽油 |  |  |  |  | 軽油 |  |  | [R08.02]
|  | 1 | 26 |  |  | ﾊﾟﾄﾛｰﾙ給油 |  |  | 建設物価R06.04.P788：東京23区,積算資料R06.04.P259：東京 [(135+142)/2]
現場打天端ｺﾝｸﾘｰﾄ |  |  |  |  | 施工パッケージ表 |  |  |  |  | 264
18-8-25(高炉) 一般養生 |  |  |  | （ | 198号 |  | ） |  | 1 | m3
| 名 称 ・ 規 格 | 構成比 |  | 積算地区単価 |  | 名 称 ・ 規 格(基準地区単価) |  | 基準地区単価 | 備 考
K
|  | 2 | 43
K1 | ﾊﾞｯｸﾎｳ(ｸﾛｰﾗ)[標準･ｸﾚｰﾝ機能付き] |  |  |  |  | [賃料]ﾊﾞｯｸﾎｳ(ｸﾛｰﾗ型)[ｸﾚｰﾝ機能付] |  |  | [R07.09]
| 山積0.8m3(平積0.6m3)2.9t吊 | 2 | 43 |  |  | 山積0.8m3(平積0.6m3) 吊能力2.9t |  |  | 建設物価R06.04.P801：関東地区,積算資料R06.04.P279：関東 [(9750+9945)/2]
R
|  | 63 | 99
R1 | 型枠工 |  |  |  |  | 型枠工 |  |  | [R7.3]
|  | 21 | 93 | [5 empty] | R6.3
R2 | 普通作業員 |  |  |  |  | 普通作業員 |  |  | [R7.3]
|  | 15 | 12 | [5 empty] | R6.3
R3 | 土木一般世話役 |  |  |  |  | 土木一般世話役 |  |  | [R7.3]
|  | 10 | 73 | [5 empty] | R6.3
R4 | 特殊作業員 |  |  |  |  | 特殊作業員 |  |  | [R7.3]
|  | 7 | 30 | [5 empty] | R6.3
Z
|  | 33 | 58
Z1 | 生ｺﾝｸﾘｰﾄ |  |  |  |  | 生ｺﾝｸﾘｰﾄ 高炉
| 18-8-25(20)(高炉) 生ｺﾝｸﾘｰﾄ小型車割増無 | 32 | 10 |  |  | 18-8-25(20) W/C 60% |  |  | WEB建設R06.04：東京都１７区（生コン）,積算資料R06.04.P149：東京１７区（生コン） [(19850+19650)/2]
現場打天端ｺﾝｸﾘｰﾄ |  |  |  |  | 施工パッケージ表 |  |  |  |  | 265
18-8-25(高炉) 一般養生 |  |  |  | （ | 198号 |  | ） |  | 1 | m3
| 名 称 ・ 規 格 | 構成比 |  | 積算地区単価 |  | 名 称 ・ 規 格(基準地区単価) |  | 基準地区単価 | 備 考
Z2 | 軽油 |  |  |  |  | 軽油 |  |  | [R08.02]
|  | 1 | 48 |  |  | ﾊﾟﾄﾛｰﾙ給油 |  |  | 建設物価R06.04.P788：東京23区,積算資料R06.04.P259：東京 [(135+142)/2]
胴込･裏込材(砕石) |  |  |  |  | 施工パッケージ表 |  |  |  |  | 266
大型ﾌﾞﾛｯｸ 再生砕石RC-40 |  |  |  | （ | 199号 |  | ） |  | 1 | m3
| 名 称 ・ 規 格 | 構成比 |  | 積算地区単価 |  | 名 称 ・ 規 格(基準地区単価) |  | 基準地区単価 | 備 考
K
|  | 6 | 75
K1 | ﾊﾞｯｸﾎｳ(ｸﾛｰﾗ)[標準･ｸﾚｰﾝ機能付き] |  |  |  |  | [賃料]ﾊﾞｯｸﾎｳ(ｸﾛｰﾗ型)[ｸﾚｰﾝ機能付] |  |  | [R07.09]
| 山積0.8m3(平積0.6m3)2.9t吊 | 6 | 75 |  |  | 山積0.8m3(平積0.6m3) 吊能力2.9t |  |  | 建設物価R06.04.P801：関東地区,積算資料R06.04.P279：関東 [(9750+9945)/2]
R
|  | 56 | 4
R1 | 普通作業員 |  |  |  |  | 普通作業員 |  |  | [R7.3]
|  | 32 | 9 | [5 empty] | R6.3
R2 | 特殊作業員 |  |  |  |  | 特殊作業員 |  |  | [R7.3]
|  | 14 | 28 | [5 empty] | R6.3
R3 | 運転手(特殊) |  |  |  |  | 運転手(特殊) |  |  | [R7.3]
|  | 8 | 75 | [5 empty] | R6.3
Z
|  | 37 | 21
Z1 | 再生クラッシャ-ラン |  |  |  |  | 再生ｸﾗｯｼｬﾗﾝ
| RC-40 | 34 | 22 |  |  | RC-40 |  |  | 建設物価R06.04.P129：東京都１７区（骨材）,積算資料R06.04.P182：東京１７区（骨材） [(1200+1200)/2]
Z2 | 軽油 |  |  |  |  | 軽油 |  |  | [R08.02]
|  | 2 | 99 |  |  | ﾊﾟﾄﾛｰﾙ給油 |  |  | 建設物価R06.04.P788：東京23区,積算資料R06.04.P259：東京 [(135+142)/2]
ﾌﾟﾚｷｬｽﾄ基礎ﾌﾞﾛｯｸ |  |  |  |  | 施工パッケージ表 |  |  |  |  | 267
|  |  |  | （ | 200号 |  | ） |  | 1 | ｍ
| 名 称 ・ 規 格 | 構成比 |  | 積算地区単価 |  | 名 称 ・ 規 格(基準地区単価) |  | 基準地区単価 | 備 考
K
|  | 10 | 69
K1 | ﾊﾞｯｸﾎｳ(ｸﾛｰﾗ)[標準･ｸﾚｰﾝ機能付き] |  |  |  |  | [賃料]ﾊﾞｯｸﾎｳ(ｸﾛｰﾗ型)[ｸﾚｰﾝ機能付] |  |  | [R07.09]
| 山積0.8m3(平積0.6m3)2.9t吊 | 10 | 69 |  |  | 山積0.8m3(平積0.6m3) 吊能力2.9t |  |  | 建設物価R06.04.P801：関東地区,積算資料R06.04.P279：関東 [(9750+9945)/2]
R
|  | 77 | 84
R1 | 普通作業員 |  |  |  |  | 普通作業員 |  |  | [R7.3]
|  | 25 | 41 | [5 empty] | R6.3
R2 | 運転手(特殊) |  |  |  |  | 運転手(特殊) |  |  | [R7.3]
|  | 23 | 9 | [5 empty] | R6.3
R3 | 特殊作業員 |  |  |  |  | 特殊作業員 |  |  | [R7.3]
|  | 16 | 96 | [5 empty] | R6.3
R4 | 土木一般世話役 |  |  |  |  | 土木一般世話役 |  |  | [R7.3]
|  | 12 | 38 | [5 empty] | R6.3
Z
|  | 11 | 47
Z1 | 軽油 |  |  |  |  | 軽油 |  |  | [R08.02]
|  | 11 | 47 |  |  | ﾊﾟﾄﾛｰﾙ給油 |  |  | 建設物価R06.04.P788：東京23区,積算資料R06.04.P259：東京 [(135+142)/2]
殻運搬 |  |  |  |  | 施工パッケージ表 |  |  |  |  | 270
ｺﾝｸﾘｰﾄ(無筋)構造物とりこわし 機械積込 DID無し 23.2km以下 良好 |  |  |  | （ | 203号 |  | ） |  | 1 | m3
| 名 称 ・ 規 格 | 構成比 |  | 積算地区単価 |  | 名 称 ・ 規 格(基準地区単価) |  | 基準地区単価 | 備 考
K
|  | 40 | 77
K1 | ﾀﾞﾝﾌﾟﾄﾗｯｸ |  |  |  |  | ﾀﾞﾝﾌﾟﾄﾗｯｸ[ｵﾝﾛｰﾄﾞ･ﾃﾞｨｰｾﾞﾙ](ﾀｲﾔ損耗費及び補修費(良好)を含む) |  |  | [R7建設機械等損料表]
| ｵﾝﾛｰﾄﾞ･ﾃﾞｨｰｾﾞﾙ･積載質量10t積級 | 40 | 77 |  |  | 10t積級 |  |  | R6建設機械等損料表
R
|  | 44 | 82
R1 | 運転手(一般) |  |  |  |  | 運転手(一般) |  |  | [R7.3]
|  | 44 | 82 | [5 empty] | R6.3
Z
|  | 14 | 41
Z1 | 軽油 |  |  |  |  | 軽油 |  |  | [R08.02]
|  | 14 | 41 |  |  | ﾊﾟﾄﾛｰﾙ給油 |  |  | 建設物価R06.04.P788：東京23区,積算資料R06.04.P259：東京 [(135+142)/2]