## 本工事費内訳表
本工事費内訳表
2
費目 工種 種別 細別・規格 |  |  |  | 数 量 | 単 位 | 単 価 | 金 額 | 摘 要
本工事費 |  |  |  | 1 | 式
費目行
| 土工 |  |  | 1 | 式
工種行
|  | 掘削 |  | 2 | m3 |  |  | [CB210100]
|  |  | 土砂 小規模 小規模(標準) |  |  |  |  | 施工 第 0-001号表
[R7黄本P1015 / R7赤本PⅡ-1-②-7]
|  | 床掘り |  | 0.7 | m3 |  |  | [CB210030]
|  |  | 土砂 小規模 |  |  |  |  | 施工 第 0-002号表
[R7黄本P1049 / R7赤本PⅡ-1-③-4]
|  | 土砂等運搬 |  | 3 | m3 |  |  | [CB210110]
|  |  | 小規模 ﾊﾞｯｸﾎｳ山積0.28m3(平積0.2m3) 土砂(岩塊･玉石混り土含む) DID無し 35.0km以下 良好 |  |  |  |  | 施工 第 0-003号表
[R7黄本P1021 / R7赤本PⅡ-1-②-13]
|  | 処分費 |  | 3 | m3 |  |  | [WB020051]
施工 第 0-004号表
[R7赤本PⅠ-14]
| 排水工 |  |  | 1 | 式
工種行
|  | U型側溝 |  | 13 | ｍ
|  |  | 300B型 L=1000mm |  |  |  |  | 施工 第 0-005号表
| 舗装工 |  |  | 1 | 式
工種行
本工事費内訳表
3
費目 工種 種別 細別・規格 |  |  |  | 数 量 | 単 位 | 単 価 | 金 額 | 摘 要
|  | 表層(車道･路肩部) |  | 7 | m2 |  |  | [CB410260]
|  |  | 1.4m未満(平均仕上り厚50mm以下) 30mm 各種(2.20以上2.30t/m3未満) ﾌﾟﾗｲﾑｺｰﾄPK-3 |  |  |  |  | 施工 第 0-007号表
[R7黄本P1442 / R7赤本PⅣ-1-②-2]
|  | 上層路盤(車道･路肩部) |  | 7 | m2 |  |  | [CB410040]
|  |  | 砕石(各種) 170mm 2層施工 |  |  |  |  | 施工 第 0-009号表
[R7黄本P1429 / R7赤本PⅣ-1-①-7]
|  | 下層路盤(車道･路肩部) |  | 7 | m2 |  |  | [CB410030]
|  |  | 190mm 1層施工 路盤材(各種) |  |  |  |  | 施工 第 0-010号表
[R7黄本P1426 / R7赤本PⅣ-1-①-4]
| 取壊工 |  |  | 1 | 式
工種行
|  | 舗装版切断 |  | 15 | ｍ |  |  | [CB430510]
|  |  | ｱｽﾌｧﾙﾄ舗装版 As:15cm以下 |  |  |  |  | 施工 第 0-011号表
[R7黄本P1531 / R7赤本PⅣ-3-③-1]
|  | 舗装版破砕 |  | 7 | m2 |  |  | [CB430310]
|  |  | ｱｽﾌｧﾙﾄ舗装版 障害無し 対策不要 15cm以下 積込有り |  |  |  |  | 施工 第 0-012号表
[R7黄本P1529 / R7赤本PⅣ-3-②-2]
|  | 殻運搬 |  | 0.3 | m3 |  |  | [CB227010]
|  |  | 舗装版破砕 機械積込(騒音対策不要,舗装版厚15cm以下) DID無し 22.0km以下 良好 |  |  |  |  | 施工 第 0-013号表
[R7黄本P1273 / R7赤本PⅡ-2-25-1]
|  | 処分費 |  | 0.7 | ｔ |  |  | [WB020052]
施工 第 0-014号表
[R7赤本PⅠ-14]
|  | 構造物とりこわし･運搬･処分(複合) |  | 0.7 | m3 |  |  | [WB824020]
|  |  | 鉄筋構造物 機械施工 制約無 夜間無 対策不要 DID無 23.2km以下 |  |  |  |  | 施工 第 0-015号表
[R7赤本PⅥ-1-④-3]
本工事費内訳表
4
費目 工種 種別 細別・規格 |  |  |  | 数 量 | 単 位 | 単 価 | 金 額 | 摘 要
| 仮設工 |  |  | 1 | 式
工種行
|  | 交通誘導警備員B |  | 2 | 人日
|  |  | 昼間勤務（8時~17時）実働8h（交替要因無） |  |  |  |  | 施工 第 0-017号表
直接工事費計 |  |  |  | 1 | 式
共通仮設 |  |  |  | 1 | 式
| 共通仮設費(率分) |  |  | 1 | 式
純工事費 |  |  |  | 1 | 式
| 現場管理費 |  |  | 1 | 式
工事原価 |  |  |  | 1 | 式
|  | 一般管理費等 |  | 1 | 式
本工事費内訳表
5
費目 工種 種別 細別・規格 |  |  |  | 数 量 | 単 位 | 単 価 | 金 額 | 摘 要
| 一般管理費等計 |  |  | 1 | 式
工事価格 |  |  |  | 1 | 式
| 消費税等相当額 |  |  | 1 | 式
工事費計 |  |  |  | 1 | 式

## 内訳書
内訳書
名 称 ・ 規 格 | 数 量 | 単 位 | 単 価 | 金 額 | 摘 要

## 明細書
明細書
名 称 ・ 規 格 | 数 量 | 単 位 | 単 価 | 金 額 | 摘 要

## 代価表
004号代価表 | 単価表 | 処分費
[6 empty] | 1 | m3
9
名 称 ・ 規 格 | 数 量 | 単 位 | 単 価 | 金 額 | 摘 要
(有)さくら商事(能登町字神和住地内) | 1 | m3
建設発生土 埋立処分 普通土 ※重機等で締固め出来る状態のもの
[R08.01]
[53-1]
1m3当り
005号代価表 | 単価表 | U型側溝 |  | 300B型 L=1000mm
[6 empty] | 1 | ｍ
10
名 称 ・ 規 格 | 数 量 | 単 位 | 単 価 | 金 額 | 摘 要
U型側溝(標準単価) | 1 | ｍ
据付け L=1000mm 夜間無 側溝(各種) 標準型300B幅300*高300*長 L=2,000mm･1,000kg/個以下 制約無 場所補正無 砕石有 RC-40 0.5m3/10m |  |  |  |  | 施工 第 0-006号表
[R7赤本PⅥ-1-⑥-1]
[WB821410]
1ｍ当り
006号代価表 | 単価表 | U型側溝(標準単価) |  | 据付け L=1000mm 夜間無 側溝(各種) 標準型300B幅300*高300*長 L=2,000mm･1,000kg/個以下 制約無 場所補正無 砕石有 RC-40 0.5m3/10m
[6 empty] | 10 | ｍ
11
名 称 ・ 規 格 | 数 量 | 単 位 | 単 価 | 金 額 | 摘 要
U型側溝 昼間 | 10 | ｍ
L2000 1000kg以下 制約無
[R08.01]
[Q001365003]
U形ｻｲﾄﾞﾃﾞｯﾁ 石川県型 | 9.95 | ｍ
標準型 300B 幅300×高300×長1000mm
[建設物価R08.02.P256：金沢,積算資料R08.02.P377：金沢 [(5,410+5,410)/2]]
再生クラッシャラン | 0.6 | m3
RC-40
1ｍ当り
008号代価表 | 単価表 | ｱｽﾌｧﾙﾄ混合物 |  | 細粒度13F 小型車割増無
[6 empty] | 1 | ｔ
14
名 称 ・ 規 格 | 数 量 | 単 位 | 単 価 | 金 額 | 摘 要
再生ｱｽﾌｧﾙﾄ混合物 | 1 | ｔ
細粒度13F
[WEB建設R08.02：輪島,積算資料R08.02.P320：輪島 [(21,100+19,800)/2：有効桁=上位3桁止 切り捨て]]
1ｔ当り
014号代価表 | 単価表 | 処分費
[6 empty] | 1 | ｔ
22
名 称 ・ 規 格 | 数 量 | 単 位 | 単 価 | 金 額 | 摘 要
大同開発(株)(三井町洲衛13字23-5) | 1 | ｔ
As塊 中間(破砕･乾燥)
[R08.01]
[03-1]
1ｔ当り
015号代価表 | 単価表 | 構造物とりこわし･運搬･処分(複合) |  | 鉄筋構造物 機械施工 制約無 夜間無 対策不要 DID無 23.2km以下
[6 empty] | 100 | m3
23
名 称 ・ 規 格 | 数 量 | 単 位 | 単 価 | 金 額 | 摘 要
鉄筋構造物 | 100 | m3
昼間 機械施工 制約無
[R08.01]
[Q001611007 Q314601070]
殻運搬 | 100 | m3
ｺﾝｸﾘｰﾄ(鉄筋)構造物とりこわし 機械積込 DID無し 23.2km以下 良好 |  |  |  |  | 施工 第 0-016号表
(株)中部資源再開発(能登町字太田原ﾇ6-1) | 250 | ｔ
Co塊(有筋) 中間(破砕)
[R08.01]
[53-4][吹付モルタル殻はコンクリート塊としての受入不可※受入価格は要相談]
1m3当り
017号代価表 | 単価表 | 交通誘導警備員B |  | 昼間勤務（8時~17時）実働8h（交替要因無）
[6 empty] | 1 | 人日
25
名 称 ・ 規 格 | 数 量 | 単 位 | 単 価 | 金 額 | 摘 要
交通誘導警備員B( 8h単価) |  | 人
昼間勤務 実働8h(交替無し) 基準額*1.0
[R7.3]
[R0804]
1人日当り

## 単価表
単価表
名 称 ・ 規 格 | 数 量 | 単 位 | 単 価 | 金 額 | 摘 要

## 施工パッケージ
掘削 |  |  |  |  | 施工パッケージ表 |  |  |  |  | 6
土砂 小規模 小規模(標準) |  |  |  | （ | 001号 |  | ） |  | 1 | m3
| 名 称 ・ 規 格 | 構成比 |  | 積算地区単価 |  | 名 称 ・ 規 格(基準地区単価) |  | 基準地区単価 | 備 考
K
|  | 26 | 1
K1 | ﾊﾞｯｸﾎｳ[排出ｶﾞｽ対策型(第2次基準値)] |  |  |  |  | ﾊﾞｯｸﾎｳ(ｸﾛｰﾗ型)[標準型･排出ｶﾞｽ対策型(第2次基準値)] |  |  | [R7建設機械等損料表]
| ｸﾛｰﾗ型･山積0.28m3(平積0.2 m3) | 26 | 1 |  |  | 山積0.28m3(平積0.2m3) |  |  | R6建設機械等損料表
R
|  | 62 | 89
R1 | 運転手(特殊) |  |  |  |  | 運転手(特殊) |  |  | [R7.3]
|  | 62 | 89 | [5 empty] | R6.3
Z
|  | 11 | 10
Z1 | 軽油 |  |  |  |  | 軽油 |  |  | [R08.02]
|  | 11 | 10 |  |  | ﾊﾟﾄﾛｰﾙ給油 |  |  | 建設物価R06.04.P788：東京23区,積算資料R06.04.P259：東京 [(135+142)/2]
床掘り |  |  |  |  | 施工パッケージ表 |  |  |  |  | 7
土砂 小規模 |  |  |  | （ | 002号 |  | ） |  | 1 | m3
| 名 称 ・ 規 格 | 構成比 |  | 積算地区単価 |  | 名 称 ・ 規 格(基準地区単価) |  | 基準地区単価 | 備 考
K
|  | 18 | 73
K1 | ﾊﾞｯｸﾎｳ[排出ｶﾞｽ対策型(第2次基準値)] |  |  |  |  | ﾊﾞｯｸﾎｳ(ｸﾛｰﾗ型)[後方超小旋回型･排出ｶﾞｽ対策型(第2次基準値)] |  |  | [R7建設機械等損料表]
| ｸﾛｰﾗ型･山積0.28m3(平0.2 m3)後方超小旋回 | 18 | 73 |  |  | 山積0.28m3(平積0.2m3) |  |  | R6建設機械等損料表
R
|  | 74 | 16
R1 | 運転手(特殊) |  |  |  |  | 運転手(特殊) |  |  | [R7.3]
|  | 40 | 26 | [5 empty] | R6.3
R2 | 普通作業員 |  |  |  |  | 普通作業員 |  |  | [R7.3]
|  | 33 | 90 | [5 empty] | R6.3
Z
|  | 7 | 11
Z1 | 軽油 |  |  |  |  | 軽油 |  |  | [R08.02]
|  | 7 | 11 |  |  | ﾊﾟﾄﾛｰﾙ給油 |  |  | 建設物価R06.04.P788：東京23区,積算資料R06.04.P259：東京 [(135+142)/2]
土砂等運搬 |  |  |  |  | 施工パッケージ表 |  |  |  |  | 8
小規模 ﾊﾞｯｸﾎｳ山積0.28m3(平積0.2m3) 土砂(岩塊･玉石混り土含む) DID無し 35.0km以下 良好 |  |  |  | （ | 003号 |  | ） |  | 1 | m3
| 名 称 ・ 規 格 | 構成比 |  | 積算地区単価 |  | 名 称 ・ 規 格(基準地区単価) |  | 基準地区単価 | 備 考
K
|  | 26 | 52
K1 | ﾀﾞﾝﾌﾟﾄﾗｯｸ |  |  |  |  | ﾀﾞﾝﾌﾟﾄﾗｯｸ[ｵﾝﾛｰﾄﾞ･ﾃﾞｨｰｾﾞﾙ](ﾀｲﾔ損耗費及び補修費(良好)を含む) |  |  | [R7建設機械等損料表]
| ｵﾝﾛｰﾄﾞ･ﾃﾞｨｰｾﾞﾙ･積載質量4t積級 | 26 | 52 |  |  | 4t積級 |  |  | R6建設機械等損料表
R
|  | 61 | 90
R1 | 運転手(一般) |  |  |  |  | 運転手(一般) |  |  | [R7.3]
|  | 61 | 90 | [5 empty] | R6.3
Z
|  | 11 | 58
Z1 | 軽油 |  |  |  |  | 軽油 |  |  | [R08.02]
|  | 11 | 58 |  |  | ﾊﾟﾄﾛｰﾙ給油 |  |  | 建設物価R06.04.P788：東京23区,積算資料R06.04.P259：東京 [(135+142)/2]
表層(車道･路肩部) |  |  |  |  | 施工パッケージ表 |  |  |  |  | 12
1.4m未満(平均仕上り厚50mm以下) 30mm 各種(2.20以上2.30t/m3未満) ﾌﾟﾗｲﾑｺｰﾄPK-3 |  |  |  | （ | 007号 |  | ） |  | 1 | m2
| 名 称 ・ 規 格 | 構成比 |  | 積算地区単価 |  | 名 称 ・ 規 格(基準地区単価) |  | 基準地区単価 | 備 考
K
|  | 0 | 45
K1 | 振動ﾛｰﾗ(舗装用) |  |  |  |  | 振動ﾛｰﾗ(舗装用)[ﾊﾝﾄﾞｶﾞｲﾄﾞ式] |  |  | [R7建設機械等損料表]
| ﾊﾝﾄﾞｶﾞｲﾄﾞ式･質量0.5~0.6t | 0 | 25 |  |  | 運転質量0.5~0.6t |  |  | R6建設機械等損料表
K2 | 振動ｺﾝﾊﾟｸﾀ |  |  |  |  | 振動ｺﾝﾊﾟｸﾀ[前進型] |  |  | [R7建設機械等損料表]
| 前進型･質量40~60kg | 0 | 14 |  |  | 機械質量40~60kg |  |  | R6建設機械等損料表
R
|  | 45 | 32
R1 | 特殊作業員 |  |  |  |  | 特殊作業員 |  |  | [R7.3]
|  | 20 | [6 empty] | R6.3
R2 | 普通作業員 |  |  |  |  | 普通作業員 |  |  | [R7.3]
|  | 14 | 36 | [5 empty] | R6.3
R3 | 土木一般世話役 |  |  |  |  | 土木一般世話役 |  |  | [R7.3]
|  | 4 | 38 | [5 empty] | R6.3
Z
|  | 54 | 23
Z1 | ｱｽﾌｧﾙﾄ混合物 |  |  |  |  | ｱｽﾌｧﾙﾄ混合物
| 細粒度13F 小型車割増無 | 49 | 42 |  |  | 密粒度ｱｽｺﾝ(20) |  |  | 建設物価R06.04.P211：東京都１４区（合材）,積算資料R06.04.P319：東京 [(11800+11500)/2]
表層(車道･路肩部) |  |  |  |  | 施工パッケージ表 |  |  |  |  | 13
1.4m未満(平均仕上り厚50mm以下) 30mm 各種(2.20以上2.30t/m3未満) ﾌﾟﾗｲﾑｺｰﾄPK-3 |  |  |  | （ | 007号 |  | ） |  | 1 | m2
| 名 称 ・ 規 格 | 構成比 |  | 積算地区単価 |  | 名 称 ・ 規 格(基準地区単価) |  | 基準地区単価 | 備 考
Z2 | ｱｽﾌｧﾙﾄ乳剤 |  |  |  |  | ｱｽﾌｧﾙﾄ乳剤 |  |  | [R07.04]
| PK-3 ﾌﾟﾗｲﾑｺｰﾄ用 | 4 | 58 |  |  | PK-3 ﾌﾟﾗｲﾑｺｰﾄ用 |  |  | 建設物価R06.04.P219：東京23区,積算資料R06.04.P331：関東 [(106+101)/2]
Z3 | ｶﾞｿﾘﾝ |  |  |  |  | ｶﾞｿﾘﾝ ﾚｷﾞｭﾗｰ |  |  | [R08.02]
| ﾚｷﾞｭﾗｰ | 0 | 17 |  |  | ｽﾀﾝﾄﾞ |  |  | 建設物価R06.04.P788：東京23区,積算資料R06.04.P259：東京 [(155+154)/2]
Z4 | 軽油 |  |  |  |  | 軽油 |  |  | [R08.02]
|  | 0 | 3 |  |  | ﾊﾟﾄﾛｰﾙ給油 |  |  | 建設物価R06.04.P788：東京23区,積算資料R06.04.P259：東京 [(135+142)/2]
上層路盤(車道･路肩部) |  |  |  |  | 施工パッケージ表 |  |  |  |  | 15
砕石(各種) 170mm 2層施工 |  |  |  | （ | 009号 |  | ） |  | 1 | m2
| 名 称 ・ 規 格 | 構成比 |  | 積算地区単価 |  | 名 称 ・ 規 格(基準地区単価) |  | 基準地区単価 | 備 考
K
|  | 13 | 80
K1 | ﾓｰﾀｸﾞﾚｰﾀﾞ[排出ｶﾞｽ対策型(2014年規制)] |  |  |  |  | ﾓｰﾀｸﾞﾚｰﾀﾞ[土工用･排出ｶﾞｽ対策型(2014年規制)] |  |  | [R7建設機械等損料表]
| 土工用･ﾌﾞﾚｰﾄﾞ幅3.1m | 9 | 53 |  |  | ﾌﾞﾚｰﾄﾞ幅3.1m |  |  | R6建設機械等損料表
K2 | ﾛｰﾄﾞﾛｰﾗ[ﾏｶﾀﾞﾑ] |  |  |  |  | [賃料]ﾛｰﾄﾞﾛｰﾗ[ﾏｶﾀﾞﾑ] |  |  | [R07.09]
| 運転質量10~12t | 1 | 19 |  |  | 質量10t |  |  | 建設物価R06.04.P804：関東地区,積算資料R06.04.P282：関東 [(4420+4550)/2]
K3 | ﾀｲﾔﾛｰﾗ(賃貸)(長期割引あり) |  |  |  |  | [賃料]ﾀｲﾔﾛｰﾗ |  |  | [建設物価R08.02.P804：北陸地区,積算資料R08.02.P282：北陸Ⅰ（除福井） [(5,100+4,940)/2：有効桁=上位3桁止 切り捨て]]
| 質量13~14t | 1 | 18 |  |  | 質量13~14t |  |  | R7.4代表材料規格等の基準単価作成方法について
R
|  | 44 | 18
R1 | 運転手(特殊) |  |  |  |  | 運転手(特殊) |  |  | [R7.3]
|  | 19 | 50 | [5 empty] | R6.3
R2 | 普通作業員 |  |  |  |  | 普通作業員 |  |  | [R7.3]
|  | 7 | 9 | [5 empty] | R6.3
R3 | 特殊作業員 |  |  |  |  | 特殊作業員 |  |  | [R7.3]
|  | 6 | 32 | [5 empty] | R6.3
R4 | 土木一般世話役 |  |  |  |  | 土木一般世話役 |  |  | [R7.3]
|  | 5 | 19 | [5 empty] | R6.3
上層路盤(車道･路肩部) |  |  |  |  | 施工パッケージ表 |  |  |  |  | 16
砕石(各種) 170mm 2層施工 |  |  |  | （ | 009号 |  | ） |  | 1 | m2
| 名 称 ・ 規 格 | 構成比 |  | 積算地区単価 |  | 名 称 ・ 規 格(基準地区単価) |  | 基準地区単価 | 備 考
Z
|  | 42 | 2
Z1 | 粒度調整砕石M-40 |  |  |  |  | 再生粒度調整砕石
|  | 37 | 83 |  |  | RM-40 |  |  | 建設物価R06.04.P129：東京都１７区（骨材）,積算資料R06.04.P182：東京１７区（骨材） [(1600+1600)/2]
Z2 | 軽油 |  |  |  |  | 軽油 |  |  | [R08.02]
|  | 3 | 62 |  |  | ﾊﾟﾄﾛｰﾙ給油 |  |  | 建設物価R06.04.P788：東京23区,積算資料R06.04.P259：東京 [(135+142)/2]
下層路盤(車道･路肩部) |  |  |  |  | 施工パッケージ表 |  |  |  |  | 17
190mm 1層施工 路盤材(各種) |  |  |  | （ | 010号 |  | ） |  | 1 | m2
| 名 称 ・ 規 格 | 構成比 |  | 積算地区単価 |  | 名 称 ・ 規 格(基準地区単価) |  | 基準地区単価 | 備 考
K
|  | 5 | 72
K1 | ﾓｰﾀｸﾞﾚｰﾀﾞ[排出ｶﾞｽ対策型(2014年規制)] |  |  |  |  | ﾓｰﾀｸﾞﾚｰﾀﾞ[土工用･排出ｶﾞｽ対策型(2014年規制)] |  |  | [R7建設機械等損料表]
| 土工用･ﾌﾞﾚｰﾄﾞ幅3.1m | 3 | 95 |  |  | ﾌﾞﾚｰﾄﾞ幅3.1m |  |  | R6建設機械等損料表
K2 | ﾛｰﾄﾞﾛｰﾗ[ﾏｶﾀﾞﾑ] |  |  |  |  | [賃料]ﾛｰﾄﾞﾛｰﾗ[ﾏｶﾀﾞﾑ] |  |  | [R07.09]
| 運転質量10~12t | 0 | 49 |  |  | 質量10t |  |  | 建設物価R06.04.P804：関東地区,積算資料R06.04.P282：関東 [(4420+4550)/2]
K3 | ﾀｲﾔﾛｰﾗ(賃貸)(長期割引あり) |  |  |  |  | [賃料]ﾀｲﾔﾛｰﾗ |  |  | [建設物価R08.02.P804：北陸地区,積算資料R08.02.P282：北陸Ⅰ（除福井） [(5,100+4,940)/2：有効桁=上位3桁止 切り捨て]]
| 質量13~14t | 0 | 49 |  |  | 質量13~14t |  |  | R7.4代表材料規格等の基準単価作成方法について
R
|  | 18 | 33
R1 | 運転手(特殊) |  |  |  |  | 運転手(特殊) |  |  | [R7.3]
|  | 8 | 6 | [5 empty] | R6.3
R2 | 普通作業員 |  |  |  |  | 普通作業員 |  |  | [R7.3]
|  | 2 | 95 | [5 empty] | R6.3
R3 | 特殊作業員 |  |  |  |  | 特殊作業員 |  |  | [R7.3]
|  | 2 | 63 | [5 empty] | R6.3
R4 | 土木一般世話役 |  |  |  |  | 土木一般世話役 |  |  | [R7.3]
|  | 2 | 16 | [5 empty] | R6.3
下層路盤(車道･路肩部) |  |  |  |  | 施工パッケージ表 |  |  |  |  | 18
190mm 1層施工 路盤材(各種) |  |  |  | （ | 010号 |  | ） |  | 1 | m2
| 名 称 ・ 規 格 | 構成比 |  | 積算地区単価 |  | 名 称 ・ 規 格(基準地区単価) |  | 基準地区単価 | 備 考
Z
|  | 75 | 95
Z1 | 再生クラッシャラン |  |  |  |  | ｸﾗｯｼｬﾗﾝ
| RC-40 | 74 | 21 |  |  | C-40 |  |  | 建設物価R06.04.P129：東京都１７区（骨材）,積算資料R06.04.P182：東京１７区（骨材） [(5150+4900)/2]
Z2 | 軽油 |  |  |  |  | 軽油 |  |  | [R08.02]
|  | 1 | 50 |  |  | ﾊﾟﾄﾛｰﾙ給油 |  |  | 建設物価R06.04.P788：東京23区,積算資料R06.04.P259：東京 [(135+142)/2]
舗装版切断 |  |  |  |  | 施工パッケージ表 |  |  |  |  | 19
ｱｽﾌｧﾙﾄ舗装版 As:15cm以下 |  |  |  | （ | 011号 |  | ） |  | 1 | ｍ
| 名 称 ・ 規 格 | 構成比 |  | 積算地区単価 |  | 名 称 ・ 規 格(基準地区単価) |  | 基準地区単価 | 備 考
K
|  | 15 | 5
K1 | ｺﾝｸﾘｰﾄｶｯﾀ |  |  |  |  | ｺﾝｸﾘｰﾄｶｯﾀ[ﾊﾞｷｭｰﾑ式(超低騒音型)･湿式] |  |  | [R7建設機械等損料表]
| ﾊﾞｷｭｰﾑ式･超低騒音型･湿式･深20cm･ﾌﾞﾚｰﾄﾞ径56cm | 10 | 24 |  |  | 切削深20cm級 ﾌﾞﾚｰﾄﾞ径56cm |  |  | R6建設機械等損料表
R
|  | 58 | 43
R1 | 特殊作業員 |  |  |  |  | 特殊作業員 |  |  | [R7.3]
|  | 19 | 96 | [5 empty] | R6.3
R2 | 土木一般世話役 |  |  |  |  | 土木一般世話役 |  |  | [R7.3]
|  | 10 | 88 | [5 empty] | R6.3
R3 | 普通作業員 |  |  |  |  | 普通作業員 |  |  | [R7.3]
|  | 8 | 92 | [5 empty] | R6.3
Z
|  | 26 | 52
Z1 | ｺﾝｸﾘｰﾄｶｯﾀ(ﾌﾞﾚｰﾄﾞ) |  |  |  |  | ｺﾝｸﾘｰﾄｶｯﾀ (ﾌﾞﾚｰﾄﾞ) |  |  | [R07.04]
| 径18ｲﾝﾁ | 22 | 39 |  |  | 径18ｲﾝﾁ |  |  | WEB建設R06.04：全国,積算資料R06.04.P310：全国 [(67600+68800)/2]
Z2 | ｶﾞｿﾘﾝ |  |  |  |  | ｶﾞｿﾘﾝ ﾚｷﾞｭﾗｰ |  |  | [R08.02]
| ﾚｷﾞｭﾗｰ | 2 | 81 |  |  | ｽﾀﾝﾄﾞ |  |  | 建設物価R06.04.P788：東京23区,積算資料R06.04.P259：東京 [(155+154)/2]
舗装版破砕 |  |  |  |  | 施工パッケージ表 |  |  |  |  | 20
ｱｽﾌｧﾙﾄ舗装版 障害無し 対策不要 15cm以下 積込有り |  |  |  | （ | 012号 |  | ） |  | 1 | m2
| 名 称 ・ 規 格 | 構成比 |  | 積算地区単価 |  | 名 称 ・ 規 格(基準地区単価) |  | 基準地区単価 | 備 考
K
|  | 12 | 85
K1 | ﾊﾞｯｸﾎｳ(ｸﾛｰﾗ型)[後方超小旋回型] |  |  |  |  | [賃料]ﾊﾞｯｸﾎｳ(ｸﾛｰﾗ型)[後方超小旋回型] |  |  | [R07.09]
| 山積0.45m3(平積0.35m3) | 12 | 85 |  |  | 山積0.45m3(平積0.35m3) |  |  | 建設物価R06.04.P801：関東地区,積算資料R06.04.P279：関東 [(6500+6435)/2]
R
|  | 81 | 24
R1 | 土木一般世話役 |  |  |  |  | 土木一般世話役 |  |  | [R7.3]
|  | 29 | 54 | [5 empty] | R6.3
R2 | 運転手(特殊) |  |  |  |  | 運転手(特殊) |  |  | [R7.3]
|  | 27 | 52 | [5 empty] | R6.3
R3 | 普通作業員 |  |  |  |  | 普通作業員 |  |  | [R7.3]
|  | 24 | 18 | [5 empty] | R6.3
Z
|  | 5 | 91
Z1 | 軽油 |  |  |  |  | 軽油 |  |  | [R08.02]
|  | 5 | 91 |  |  | ﾊﾟﾄﾛｰﾙ給油 |  |  | 建設物価R06.04.P788：東京23区,積算資料R06.04.P259：東京 [(135+142)/2]
殻運搬 |  |  |  |  | 施工パッケージ表 |  |  |  |  | 21
舗装版破砕 機械積込(騒音対策不要,舗装版厚15cm以下) DID無し 22.0km以下 良好 |  |  |  | （ | 013号 |  | ） |  | 1 | m3
| 名 称 ・ 規 格 | 構成比 |  | 積算地区単価 |  | 名 称 ・ 規 格(基準地区単価) |  | 基準地区単価 | 備 考
K
|  | 44 | 5
K1 | ﾀﾞﾝﾌﾟﾄﾗｯｸ |  |  |  |  | ﾀﾞﾝﾌﾟﾄﾗｯｸ[ｵﾝﾛｰﾄﾞ･ﾃﾞｨｰｾﾞﾙ](ﾀｲﾔ損耗費及び補修費(良好)を含む) |  |  | [R7建設機械等損料表]
| ｵﾝﾛｰﾄﾞ･ﾃﾞｨｰｾﾞﾙ･積載質量10t積級 | 44 | 5 |  |  | 10t積級 |  |  | R6建設機械等損料表
R
|  | 39 | 87
R1 | 運転手(一般) |  |  |  |  | 運転手(一般) |  |  | [R7.3]
|  | 39 | 87 | [5 empty] | R6.3
Z
|  | 16 | 8
Z1 | 軽油 |  |  |  |  | 軽油 |  |  | [R08.02]
|  | 16 | 8 |  |  | ﾊﾟﾄﾛｰﾙ給油 |  |  | 建設物価R06.04.P788：東京23区,積算資料R06.04.P259：東京 [(135+142)/2]
殻運搬 |  |  |  |  | 施工パッケージ表 |  |  |  |  | 24
ｺﾝｸﾘｰﾄ(鉄筋)構造物とりこわし 機械積込 DID無し 23.2km以下 良好 |  |  |  | （ | 016号 |  | ） |  | 1 | m3
| 名 称 ・ 規 格 | 構成比 |  | 積算地区単価 |  | 名 称 ・ 規 格(基準地区単価) |  | 基準地区単価 | 備 考
K
|  | 40 | 77
K1 | ﾀﾞﾝﾌﾟﾄﾗｯｸ |  |  |  |  | ﾀﾞﾝﾌﾟﾄﾗｯｸ[ｵﾝﾛｰﾄﾞ･ﾃﾞｨｰｾﾞﾙ](ﾀｲﾔ損耗費及び補修費(良好)を含む) |  |  | [R7建設機械等損料表]
| ｵﾝﾛｰﾄﾞ･ﾃﾞｨｰｾﾞﾙ･積載質量10t積級 | 40 | 77 |  |  | 10t積級 |  |  | R6建設機械等損料表
R
|  | 44 | 82
R1 | 運転手(一般) |  |  |  |  | 運転手(一般) |  |  | [R7.3]
|  | 44 | 82 | [5 empty] | R6.3
Z
|  | 14 | 41
Z1 | 軽油 |  |  |  |  | 軽油 |  |  | [R08.02]
|  | 14 | 41 |  |  | ﾊﾟﾄﾛｰﾙ給油 |  |  | 建設物価R06.04.P788：東京23区,積算資料R06.04.P259：東京 [(135+142)/2]