## 本工事費内訳表
本工事費内訳表
2
費目 工種 種別 細別・規格 |  |  |  | 数 量 | 単 位 | 単 価 | 金 額 | 摘 要
本工事費 |  |  |  | 1 | 式
費目行
| 土工 |  |  | 1 | 式
工種行
|  | 掘削 |  | 310 | m3 |  |  | [CB210100]
|  |  | 土砂 小規模 小規模(標準) |  |  |  |  | 施工 第 0-001号表
[R7黄本P1015 / R7赤本PⅡ-1-②-7]
|  | 床掘り |  | 8 | m3 |  |  | [CB210030]
|  |  | 土砂 小規模 |  |  |  |  | 施工 第 0-002号表
[R7黄本P1049 / R7赤本PⅡ-1-③-4]
|  | 埋戻し |  | 2 | m3 |  |  | [CB210410]
|  |  | 小規模 土砂 |  |  |  |  | 施工 第 0-003号表
[R7黄本P1056 / R7赤本PⅡ-1-③-12]
|  | 路体外盛土 |  | 50 | m3
|  |  | 標準(10,000m3未満) 障害有り |  |  |  |  | 施工 第 0-004号表
|  | 土砂等運搬 |  | 260 | m3 |  |  | [CB210110]
|  |  | 小規模 ﾊﾞｯｸﾎｳ山積0.28m3(平積0.2m3) 土砂(岩塊･玉石混り土含む) DID無し 10.0km以下 良好 |  |  |  |  | 施工 第 0-006号表
[R7黄本P1021 / R7赤本PⅡ-1-②-13]
|  | 残土等処分 |  | 260 | m3 |  |  | [CB210560]
|  |  | 輪島建設協同組合(輪島市三井町仁行赤坂5番 建設発生土埋立処分 |  |  |  |  | 施工 第 0-007号表
[R7黄本P1038 / R7赤本PⅡ-1-②-30]
| 法面工 |  |  | 1 | 式
工種行
本工事費内訳表
3
費目 工種 種別 細別・規格 |  |  |  | 数 量 | 単 位 | 単 価 | 金 額 | 摘 要
|  | 法面整形 |  | 54 | m2 |  |  | [CB220010]
|  |  | 盛土部 法面締固め有 現場制約無 ﾚｷ質土､砂及び砂質土､粘性土 |  |  |  |  | 施工 第 0-008号表
[R7黄本P1068 / R7赤本PⅡ-2-①-4]
|  | 人力施工による植生工 |  | 54 | m2 |  |  | [WB810870]
|  |  | 植生ｼｰﾄ工(標準品) 250m2未満 |  |  |  |  | 施工 第 0-009号表
[R7黄本<71> / R7赤本PⅥ-2-④-2]
|  | ふとんかご |  | 9 | ｍ |  |  | [CB225030]
|  |  | 設置 階段式 高さ50cm*幅120cm |  |  |  |  | 施工 第 0-010号表
[R7黄本P1245 / R7赤本PⅡ-2-⑳-3]
| 排水工 |  |  | 1 | 式
工種行
|  | U型側溝(標準単価) |  | 5 | ｍ |  |  | [WB821410]
|  |  | 据付け L補正無 夜間無 鉄筋ｺﾝｸﾘｰﾄU型JISA5372･360B･360*360*600 制約無 場所補正無 砕石有 再生ｸﾗｯｼｬﾗﾝ40~0 0.56m3/10m |  |  |  |  | 施工 第 0-012号表
[R7赤本PⅥ-1-⑥-1]
|  | ﾋｭｰﾑ管(B形管) |  | 2 | ｍ |  |  | [CB222860]
|  |  | 据付 300mm 180ﾟ巻き 砕石有り 外圧管1種 18-8-40(高炉)生ｺﾝｸﾘｰﾄ小型車割増無 |  |  |  |  | 施工 第 0-013号表
[R7黄本P1173 / R7赤本PⅡ-2-⑩-5]
|  | ﾋｭｰﾑ管(B形管) |  | 2 | ｍ |  |  | [CB222860]
|  |  | 据付 350mm 180ﾟ巻き 砕石有り 外圧管1種 18-8-40(高炉)生ｺﾝｸﾘｰﾄ小型車割増無 |  |  |  |  | 施工 第 0-015号表
[R7黄本P1173 / R7赤本PⅡ-2-⑩-5]
| 舗装工 |  |  | 1 | 式
工種行
|  | 不陸整正 |  | 12 | m2 |  |  | [CB410010]
|  |  | 補足材料有 28mm以上34mm未満 粒度調整砕石M-30 |  |  |  |  | 施工 第 0-016号表
[R7黄本P1424 / R7赤本PⅣ-1-①-2]
本工事費内訳表
4
費目 工種 種別 細別・規格 |  |  |  | 数 量 | 単 位 | 単 価 | 金 額 | 摘 要
|  | 表層(車道･路肩部) |  | 1080 | m2 |  |  | [CB410260]
|  |  | 3.0m超 50mm 再生密粒度ｱｽｺﾝ(20F) ﾌﾟﾗｲﾑｺｰﾄPK-3 |  |  |  |  | 施工 第 0-017号表
[R7黄本P1442 / R7赤本PⅣ-1-②-2]
|  | 上層路盤(車道･路肩部) |  | 27 | m2 |  |  | [CB410040]
|  |  | 粒度調整砕石M-30 100mm 1層施工 |  |  |  |  | 施工 第 0-019号表
[R7黄本P1429 / R7赤本PⅣ-1-①-7]
|  | 上層路盤(車道･路肩部) |  | 1040 | m2 |  |  | [CB410040]
|  |  | 粒度調整砕石M-40 150mm 1層施工 |  |  |  |  | 施工 第 0-020号表
[R7黄本P1429 / R7赤本PⅣ-1-①-7]
|  | 下層路盤(車道･路肩部) |  | 634 | m2 |  |  | [CB410030]
|  |  | 100mm 1層施工 再生ｸﾗｯｼｬﾗﾝRC-40 |  |  |  |  | 施工 第 0-021号表
[R7黄本P1426 / R7赤本PⅣ-1-①-4]
|  | 下層路盤(車道･路肩部) |  | 403 | m2 |  |  | [CB410030]
|  |  | 190mm 1層施工 再生ｸﾗｯｼｬﾗﾝRC-40 |  |  |  |  | 施工 第 0-022号表
[R7黄本P1426 / R7赤本PⅣ-1-①-4]
| 取壊工 |  |  | 1 | 式
工種行
|  | 舗装版切断 |  | 25 | ｍ |  |  | [CB430510]
|  |  | ｱｽﾌｧﾙﾄ舗装版 As:15cm以下 |  |  |  |  | 施工 第 0-023号表
[R7黄本P1531 / R7赤本PⅣ-3-③-1]
|  | 舗装版破砕 |  | 1080 | m2 |  |  | [CB430310]
|  |  | ｱｽﾌｧﾙﾄ舗装版 障害無し 対策不要 15cm以下 積込有り |  |  |  |  | 施工 第 0-024号表
[R7黄本P1529 / R7赤本PⅣ-3-②-2]
|  | 殻運搬 |  | 54 | m3 |  |  | [CB227010]
|  |  | 舗装版破砕 機械積込(騒音対策不要,舗装版厚15cm以下) DID無し 6.5km以下 良好 |  |  |  |  | 施工 第 0-025号表
[R7黄本P1273 / R7赤本PⅡ-2-25-1]
本工事費内訳表
5
費目 工種 種別 細別・規格 |  |  |  | 数 量 | 単 位 | 単 価 | 金 額 | 摘 要
|  | 処分費 |  | 126.4 | ｔ |  |  | [WB020052]
施工 第 0-026号表
[R7赤本PⅠ-14]
|  | 構造物とりこわし･運搬･処分(複合) |  | 0.3 | m3 |  |  | [WB824020]
|  |  | 鉄筋構造物 機械施工 制約無 夜間無 対策不要 DID無 14.4km以下 |  |  |  |  | 施工 第 0-027号表
[R7赤本PⅥ-1-④-3]
直接工事費計 |  |  |  | 1 | 式
共通仮設 |  |  |  | 1 | 式
| 共通仮設費(率分) |  |  | 1 | 式
純工事費 |  |  |  | 1 | 式
| 現場管理費 |  |  | 1 | 式
工事原価 |  |  |  | 1 | 式
|  | 一般管理費等 |  | 1 | 式
本工事費内訳表
6
費目 工種 種別 細別・規格 |  |  |  | 数 量 | 単 位 | 単 価 | 金 額 | 摘 要
| 一般管理費等計 |  |  | 1 | 式
工事価格 |  |  |  | 1 | 式
| 消費税等相当額 |  |  | 1 | 式
工事費計 |  |  |  | 1 | 式

## 内訳書
内訳書
名 称 ・ 規 格 | 数 量 | 単 位 | 単 価 | 金 額 | 摘 要

## 明細書
明細書
名 称 ・ 規 格 | 数 量 | 単 位 | 単 価 | 金 額 | 摘 要

## 代価表
004号代価表 | 単価表 | 路体外盛土 |  | 標準(10,000m3未満) 障害有り
[6 empty] | 1 | m3
11
名 称 ・ 規 格 | 数 量 | 単 位 | 単 価 | 金 額 | 摘 要
整地 | 1 | m3
敷均し(ﾙｰｽﾞ) 標準(10,000m3未満) 有り |  |  |  |  | 施工 第 0-005号表
[R7黄本P1028 / R7赤本PⅡ-1-②-20]
[CB210610]
1m3当り
007号代価表 | 単価表 | 残土等処分 |  | 輪島建設協同組合(輪島市三井町仁行赤坂5番 建設発生土埋立処分
[6 empty] | 1 | m3
14
名 称 ・ 規 格 | 数 量 | 単 位 | 単 価 | 金 額 | 摘 要
輪島建設協同組合(輪島市三井町仁行赤坂5番) | 1 | m3
建設発生土 埋立処分
[R08.01]
[03-1][受入休止中]
1m3当り
009号代価表 | 単価表 | 人力施工による植生工 |  | 植生ｼｰﾄ工(標準品) 250m2未満
[6 empty] | 1 | m2
16
名 称 ・ 規 格 | 数 量 | 単 位 | 単 価 | 金 額 | 摘 要
法面工(植生ｼｰﾄ) | 1 | m2
肥料袋無(標準品)
[R07.10]
[Q001413002]
1m2当り
011号代価表 | 単価表 | ふとんかご
[6 empty] | 1 | ｍ
19
名 称 ・ 規 格 | 数 量 | 単 位 | 単 価 | 金 額 | 摘 要
ﾊﾟﾈﾙﾀｲﾌﾟ角形じゃかご(ふとんかご) GS-3 | 1 | ｍ
線径3.2mm(#10)×網目13cm×高50cm×幅120cm
[建設物価R08.02.P358：北陸地区,積算資料R08.02.P484：北陸 [(4,390+3,890)/2：有効桁=上位3桁止 切り捨て]]
1ｍ当り
012号代価表 | 単価表 | U型側溝(標準単価) |  | 据付け L補正無 夜間無 鉄筋ｺﾝｸﾘｰﾄU型JISA5372･360B･360*360*600 制約無 場所補正無 砕石有 再生ｸﾗｯｼｬﾗﾝ40~0 0.56m3/10m
[6 empty] | 10 | ｍ
20
名 称 ・ 規 格 | 数 量 | 単 位 | 単 価 | 金 額 | 摘 要
U型側溝 昼間 | 10 | ｍ
L600 300kg以下 制約無
[R08.01]
[Q001365002]
鉄筋ｺﾝｸﾘｰﾄU形 1種 360B | 16.5 | 個
幅360×高360×長600mm
[建設物価R08.02.P253：名古屋,積算資料R08.02.P364：名古屋 [(2,420+2,310)/2：有効桁=上位3桁止 切り捨て]]
再生ｸﾗｯｼｬｰﾗﾝ | 0.672 | m3
RC-40
1ｍ当り
014号代価表 | 単価表 | 生ｺﾝｸﾘｰﾄ |  | 18-8-40(高炉) 生ｺﾝｸﾘｰﾄ小型車割増無
[6 empty] | 1 | m3
23
名 称 ・ 規 格 | 数 量 | 単 位 | 単 価 | 金 額 | 摘 要
生ｺﾝｸﾘｰﾄ(高炉) | 1 | m3
18-8-40 B種
[建設物価R08.02.P97：輪島,積算資料R08.02.P109：輪島 [(26,500+26,500)/2]]
1m3当り
018号代価表 | 単価表 | ｱｽﾌｧﾙﾄ混合物 |  | 再生密粒度ｱｽｺﾝ(20F) 小型車割増無
[6 empty] | 1 | ｔ
30
名 称 ・ 規 格 | 数 量 | 単 位 | 単 価 | 金 額 | 摘 要
密粒度ｱｽｺﾝ(20F) | 1 | ｔ
再生材混入率50%以下
[R07.09]
[Z9IJ014100]
1ｔ当り
026号代価表 | 単価表 | 処分費
[6 empty] | 1 | ｔ
42
名 称 ・ 規 格 | 数 量 | 単 位 | 単 価 | 金 額 | 摘 要
大同開発(株)(三井町洲衛13字23-5) | 1 | ｔ
As塊 中間(破砕･乾燥)
[R08.01]
[03-1]
1ｔ当り
027号代価表 | 単価表 | 構造物とりこわし･運搬･処分(複合) |  | 鉄筋構造物 機械施工 制約無 夜間無 対策不要 DID無 14.4km以下
[6 empty] | 100 | m3
43
名 称 ・ 規 格 | 数 量 | 単 位 | 単 価 | 金 額 | 摘 要
鉄筋構造物 | 100 | m3
昼間 機械施工 制約無
[R08.01]
[Q001611007 Q314601070]
殻運搬 | 100 | m3
ｺﾝｸﾘｰﾄ(鉄筋)構造物とりこわし 機械積込 DID無し 14.4km以下 良好 |  |  |  |  | 施工 第 0-028号表
(株)中部資源再開発(能登町字太田原ﾇ6-1) | 250 | ｔ
Co塊(有筋) 中間(破砕)
[R08.01]
[53-4][吹付モルタル殻はコンクリート塊としての受入不可※受入価格は要相談]
1m3当り

## 単価表
単価表
名 称 ・ 規 格 | 数 量 | 単 位 | 単 価 | 金 額 | 摘 要

## 施工パッケージ
掘削 |  |  |  |  | 施工パッケージ表 |  |  |  |  | 7
土砂 小規模 小規模(標準) |  |  |  | （ | 001号 |  | ） |  | 1 | m3
| 名 称 ・ 規 格 | 構成比 |  | 積算地区単価 |  | 名 称 ・ 規 格(基準地区単価) |  | 基準地区単価 | 備 考
K
|  | 26 | 1
K1 | ﾊﾞｯｸﾎｳ[排出ｶﾞｽ対策型(第2次基準値)] |  |  |  |  | ﾊﾞｯｸﾎｳ(ｸﾛｰﾗ型)[標準型･排出ｶﾞｽ対策型(第2次基準値)] |  |  | [R7建設機械等損料表]
| ｸﾛｰﾗ型･山積0.28m3(平積0.2 m3) | 26 | 1 |  |  | 山積0.28m3(平積0.2m3) |  |  | R6建設機械等損料表
R
|  | 62 | 89
R1 | 運転手(特殊) |  |  |  |  | 運転手(特殊) |  |  | [R7.3]
|  | 62 | 89 | [5 empty] | R6.3
Z
|  | 11 | 10
Z1 | 軽油 |  |  |  |  | 軽油 |  |  | [R08.02]
|  | 11 | 10 |  |  | ﾊﾟﾄﾛｰﾙ給油 |  |  | 建設物価R06.04.P788：東京23区,積算資料R06.04.P259：東京 [(135+142)/2]
床掘り |  |  |  |  | 施工パッケージ表 |  |  |  |  | 8
土砂 小規模 |  |  |  | （ | 002号 |  | ） |  | 1 | m3
| 名 称 ・ 規 格 | 構成比 |  | 積算地区単価 |  | 名 称 ・ 規 格(基準地区単価) |  | 基準地区単価 | 備 考
K
|  | 18 | 73
K1 | ﾊﾞｯｸﾎｳ[排出ｶﾞｽ対策型(第2次基準値)] |  |  |  |  | ﾊﾞｯｸﾎｳ(ｸﾛｰﾗ型)[後方超小旋回型･排出ｶﾞｽ対策型(第2次基準値)] |  |  | [R7建設機械等損料表]
| ｸﾛｰﾗ型･山積0.28m3(平0.2 m3)後方超小旋回 | 18 | 73 |  |  | 山積0.28m3(平積0.2m3) |  |  | R6建設機械等損料表
R
|  | 74 | 16
R1 | 運転手(特殊) |  |  |  |  | 運転手(特殊) |  |  | [R7.3]
|  | 40 | 26 | [5 empty] | R6.3
R2 | 普通作業員 |  |  |  |  | 普通作業員 |  |  | [R7.3]
|  | 33 | 90 | [5 empty] | R6.3
Z
|  | 7 | 11
Z1 | 軽油 |  |  |  |  | 軽油 |  |  | [R08.02]
|  | 7 | 11 |  |  | ﾊﾟﾄﾛｰﾙ給油 |  |  | 建設物価R06.04.P788：東京23区,積算資料R06.04.P259：東京 [(135+142)/2]
埋戻し |  |  |  |  | 施工パッケージ表 |  |  |  |  | 9
小規模 土砂 |  |  |  | （ | 003号 |  | ） |  | 1 | m3
| 名 称 ・ 規 格 | 構成比 |  | 積算地区単価 |  | 名 称 ・ 規 格(基準地区単価) |  | 基準地区単価 | 備 考
K
|  | 8 | 87
K1 | ﾊﾞｯｸﾎｳ[排出ｶﾞｽ対策型(第2次基準値)] |  |  |  |  | ﾊﾞｯｸﾎｳ(ｸﾛｰﾗ型)[後方超小旋回型･排出ｶﾞｽ対策型(第2次基準値)] |  |  | [R7建設機械等損料表]
| ｸﾛｰﾗ型･山積0.28m3(平0.2 m3)後方超小旋回 | 8 | 27 |  |  | 山積0.28m3(平積0.2m3) |  |  | R6建設機械等損料表
K2 | ﾗﾝﾏ |  |  |  |  | ﾗﾝﾏ |  |  | [R7建設機械等損料表]
| 質量60~80kg | 0 | 60 |  |  | 質量60~80kg |  |  | R6建設機械等損料表
R
|  | 87 | 15
R1 | 普通作業員 |  |  |  |  | 普通作業員 |  |  | [R7.3]
|  | 50 | 3 | [5 empty] | R6.3
R2 | 特殊作業員 |  |  |  |  | 特殊作業員 |  |  | [R7.3]
|  | 19 | 35 | [5 empty] | R6.3
R3 | 運転手(特殊) |  |  |  |  | 運転手(特殊) |  |  | [R7.3]
|  | 17 | 77 | [5 empty] | R6.3
Z
|  | 3 | 98
Z1 | 軽油 |  |  |  |  | 軽油 |  |  | [R08.02]
|  | 3 | 14 |  |  | ﾊﾟﾄﾛｰﾙ給油 |  |  | 建設物価R06.04.P788：東京23区,積算資料R06.04.P259：東京 [(135+142)/2]
埋戻し |  |  |  |  | 施工パッケージ表 |  |  |  |  | 10
小規模 土砂 |  |  |  | （ | 003号 |  | ） |  | 1 | m3
| 名 称 ・ 規 格 | 構成比 |  | 積算地区単価 |  | 名 称 ・ 規 格(基準地区単価) |  | 基準地区単価 | 備 考
Z2 | ｶﾞｿﾘﾝ |  |  |  |  | ｶﾞｿﾘﾝ ﾚｷﾞｭﾗｰ |  |  | [R08.02]
| ﾚｷﾞｭﾗｰ | 0 | 84 |  |  | ｽﾀﾝﾄﾞ |  |  | 建設物価R06.04.P788：東京23区,積算資料R06.04.P259：東京 [(155+154)/2]
整地 |  |  |  |  | 施工パッケージ表 |  |  |  |  | 12
敷均し(ﾙｰｽﾞ) 標準(10,000m3未満) 有り |  |  |  | （ | 005号 |  | ） |  | 1 | m3
| 名 称 ・ 規 格 | 構成比 |  | 積算地区単価 |  | 名 称 ・ 規 格(基準地区単価) |  | 基準地区単価 | 備 考
K
|  | 22 | 80
K1 | ﾊﾞｯｸﾎｳ(ｸﾛｰﾗ)[標準] |  |  |  |  | [賃料]ﾊﾞｯｸﾎｳ ｸﾛｰﾗ型 |  |  | [R07.09]
| 山積0.8m3(平積0.6m3) | 22 | 80 |  |  | 山積0.8m3(平積0.6m3) |  |  | 建設物価R06.04.P801：関東地区,積算資料R06.04.P279：関東 [(8450+9165)/2]
R
|  | 53 | 11
R1 | 運転手(特殊) |  |  |  |  | 運転手(特殊) |  |  | [R7.3]
|  | 53 | 11 | [5 empty] | R6.3
Z
|  | 24 | 9
Z1 | 軽油 |  |  |  |  | 軽油 |  |  | [R08.02]
|  | 24 | 9 |  |  | ﾊﾟﾄﾛｰﾙ給油 |  |  | 建設物価R06.04.P788：東京23区,積算資料R06.04.P259：東京 [(135+142)/2]
土砂等運搬 |  |  |  |  | 施工パッケージ表 |  |  |  |  | 13
小規模 ﾊﾞｯｸﾎｳ山積0.28m3(平積0.2m3) 土砂(岩塊･玉石混り土含む) DID無し 10.0km以下 良好 |  |  |  | （ | 006号 |  | ） |  | 1 | m3
| 名 称 ・ 規 格 | 構成比 |  | 積算地区単価 |  | 名 称 ・ 規 格(基準地区単価) |  | 基準地区単価 | 備 考
K
|  | 26 | 52
K1 | ﾀﾞﾝﾌﾟﾄﾗｯｸ |  |  |  |  | ﾀﾞﾝﾌﾟﾄﾗｯｸ[ｵﾝﾛｰﾄﾞ･ﾃﾞｨｰｾﾞﾙ](ﾀｲﾔ損耗費及び補修費(良好)を含む) |  |  | [R7建設機械等損料表]
| ｵﾝﾛｰﾄﾞ･ﾃﾞｨｰｾﾞﾙ･積載質量4t積級 | 26 | 52 |  |  | 4t積級 |  |  | R6建設機械等損料表
R
|  | 61 | 90
R1 | 運転手(一般) |  |  |  |  | 運転手(一般) |  |  | [R7.3]
|  | 61 | 90 | [5 empty] | R6.3
Z
|  | 11 | 58
Z1 | 軽油 |  |  |  |  | 軽油 |  |  | [R08.02]
|  | 11 | 58 |  |  | ﾊﾟﾄﾛｰﾙ給油 |  |  | 建設物価R06.04.P788：東京23区,積算資料R06.04.P259：東京 [(135+142)/2]
法面整形 |  |  |  |  | 施工パッケージ表 |  |  |  |  | 15
盛土部 法面締固め有 現場制約無 ﾚｷ質土､砂及び砂質土､粘性土 |  |  |  | （ | 008号 |  | ） |  | 1 | m2
| 名 称 ・ 規 格 | 構成比 |  | 積算地区単価 |  | 名 称 ・ 規 格(基準地区単価) |  | 基準地区単価 | 備 考
K
|  | 11 | 64
K1 | ﾊﾞｯｸﾎｳ(ｸﾛｰﾗ)[標準] |  |  |  |  | [賃料]ﾊﾞｯｸﾎｳ ｸﾛｰﾗ型 |  |  | [R07.09]
| 山積0.8m3(平積0.6m3) | 11 | 64 |  |  | 山積0.8m3(平積0.6m3) |  |  | 建設物価R06.04.P801：関東地区,積算資料R06.04.P279：関東 [(8450+9165)/2]
R
|  | 76 | 42
R1 | 普通作業員 |  |  |  |  | 普通作業員 |  |  | [R7.3]
|  | 31 | 34 | [5 empty] | R6.3
R2 | 運転手(特殊) |  |  |  |  | 運転手(特殊) |  |  | [R7.3]
|  | 28 | 10 | [5 empty] | R6.3
R3 | 土木一般世話役 |  |  |  |  | 土木一般世話役 |  |  | [R7.3]
|  | 16 | 98 | [5 empty] | R6.3
Z
|  | 11 | 94
Z1 | 軽油 |  |  |  |  | 軽油 |  |  | [R08.02]
|  | 11 | 94 |  |  | ﾊﾟﾄﾛｰﾙ給油 |  |  | 建設物価R06.04.P788：東京23区,積算資料R06.04.P259：東京 [(135+142)/2]
ふとんかご |  |  |  |  | 施工パッケージ表 |  |  |  |  | 17
設置 階段式 高さ50cm*幅120cm |  |  |  | （ | 010号 |  | ） |  | 1 | ｍ
| 名 称 ・ 規 格 | 構成比 |  | 積算地区単価 |  | 名 称 ・ 規 格(基準地区単価) |  | 基準地区単価 | 備 考
K
|  | 5 | 35
K1 | ﾊﾞｯｸﾎｳ[排出ｶﾞｽ対策型(第3次基準値)] |  |  |  |  | ﾊﾞｯｸﾎｳ(ｸﾛｰﾗ型)[標準型･排出ｶﾞｽ対策型(第3次基準値)] |  |  | [R7建設機械等損料表]
| ｸﾛｰﾗ型･山積0.8m3(平積0.6m3) | 5 | 35 |  |  | 山積0.8m3(平積0.6m3) |  |  | R6建設機械等損料表
R
|  | 33 | 16
R1 | 普通作業員 |  |  |  |  | 普通作業員 |  |  | [R7.3]
|  | 18 | 32 | [5 empty] | R6.3
R2 | 特殊作業員 |  |  |  |  | 特殊作業員 |  |  | [R7.3]
|  | 5 | 44 | [5 empty] | R6.3
R3 | 運転手(特殊) |  |  |  |  | 運転手(特殊) |  |  | [R7.3]
|  | 5 | 31 | [5 empty] | R6.3
R4 | 土木一般世話役 |  |  |  |  | 土木一般世話役 |  |  | [R7.3]
|  | 4 | 9 | [5 empty] | R6.3
Z
|  | 61 | 49
Z1 | ふとんかご |  |  |  |  | ふとんかご 角形ﾊﾟﾈﾙﾀｲﾌﾟ GS-3
|  | 29 | 14 |  |  | 線径4.0mm(#8)網目13cm 50cm×120cm |  |  | 建設物価R06.04.P358：関東地区,積算資料R06.04.P480：関東 [(4750+4930)/2]
ふとんかご |  |  |  |  | 施工パッケージ表 |  |  |  |  | 18
設置 階段式 高さ50cm*幅120cm |  |  |  | （ | 010号 |  | ） |  | 1 | ｍ
| 名 称 ・ 規 格 | 構成比 |  | 積算地区単価 |  | 名 称 ・ 規 格(基準地区単価) |  | 基準地区単価 | 備 考
Z2 | 割栗石 |  |  |  |  | 詰石 割ぐり石
|  | 23 | 46 |  |  | 150~200mm |  |  | 建設物価R06.04.P129：東京都１７区（骨材）
Z3 | 軽油 |  |  |  |  | 軽油 |  |  | [R08.02]
|  | 2 | 23 |  |  | ﾊﾟﾄﾛｰﾙ給油 |  |  | 建設物価R06.04.P788：東京23区,積算資料R06.04.P259：東京 [(135+142)/2]
ﾋｭｰﾑ管(B形管) |  |  |  |  | 施工パッケージ表 |  |  |  |  | 21
据付 300mm 180ﾟ巻き 砕石有り 外圧管1種 18-8-40(高炉)生ｺﾝｸﾘｰﾄ小型車割増無 |  |  |  | （ | 013号 |  | ） |  | 1 | ｍ
| 名 称 ・ 規 格 | 構成比 |  | 積算地区単価 |  | 名 称 ・ 規 格(基準地区単価) |  | 基準地区単価 | 備 考
K
|  | 1 | 81
K1 | ﾊﾞｯｸﾎｳ(ｸﾛｰﾗ型)[後方超小旋回･ｸﾚｰﾝ付] |  |  |  |  | [賃料]ﾊﾞｯｸﾎｳ(ｸﾛｰﾗ型)[後方超小旋回型･ｸﾚｰﾝ機能付] |  |  | [R07.09]
| 山積0.45m3(平積0.35m3)吊2.9t | 1 | 62 |  |  | 山積0.45m3(平積0.35m3) 吊能力2.9t |  |  | 建設物価R06.04.P801：関東地区,積算資料R06.04.P279：関東 [(7150+6955)/2]
R
|  | 61 | 60
R1 | 普通作業員 |  |  |  |  | 普通作業員 |  |  | [R7.3]
|  | 18 | 82 | [5 empty] | R6.3
R2 | 型枠工 |  |  |  |  | 型枠工 |  |  | [R7.3]
|  | 10 | 72 | [5 empty] | R6.3
R3 | 土木一般世話役 |  |  |  |  | 土木一般世話役 |  |  | [R7.3]
|  | 8 | 6 | [5 empty] | R6.3
R4 | 運転手(特殊) |  |  |  |  | 運転手(特殊) |  |  | [R7.3]
|  | 4 | 70 | [5 empty] | R6.3
Z
|  | 36 | 59
Z1 | 遠心力鉄筋ｺﾝｸﾘｰﾄ管(ﾋｭｰﾑ管) 外圧管 B形1種 |  |  |  |  | ﾋｭｰﾑ管外圧管B形1種 |  |  | [建設物価R08.02.P311：名古屋,積算資料R08.02.P449：名古屋 [(11,300+11,300)/2]]
| 径300×30×2000mm 165kg | 25 | 43 |  |  | 径300mm×長さ2,000mm |  |  | 建設物価R06.04.P310：東京23区,積算資料R06.04.P446：東京 [(12500+12500)/2]
ﾋｭｰﾑ管(B形管) |  |  |  |  | 施工パッケージ表 |  |  |  |  | 22
据付 300mm 180ﾟ巻き 砕石有り 外圧管1種 18-8-40(高炉)生ｺﾝｸﾘｰﾄ小型車割増無 |  |  |  | （ | 013号 |  | ） |  | 1 | ｍ
| 名 称 ・ 規 格 | 構成比 |  | 積算地区単価 |  | 名 称 ・ 規 格(基準地区単価) |  | 基準地区単価 | 備 考
Z2 | 生ｺﾝｸﾘｰﾄ |  |  |  |  | 生ｺﾝｸﾘｰﾄ 高炉
| 18-8-40(高炉) 生ｺﾝｸﾘｰﾄ小型車割増無 | 9 | 97 |  |  | 18-8-25(20) W/C 60% |  |  | WEB建設R06.04：東京都１７区（生コン）,積算資料R06.04.P149：東京１７区（生コン） [(19850+19650)/2]
Z3 | 軽油 |  |  |  |  | 軽油 |  |  | [R08.02]
|  | 1 | 7 |  |  | ﾊﾟﾄﾛｰﾙ給油 |  |  | 建設物価R06.04.P788：東京23区,積算資料R06.04.P259：東京 [(135+142)/2]
ﾋｭｰﾑ管(B形管) |  |  |  |  | 施工パッケージ表 |  |  |  |  | 24
据付 350mm 180ﾟ巻き 砕石有り 外圧管1種 18-8-40(高炉)生ｺﾝｸﾘｰﾄ小型車割増無 |  |  |  | （ | 015号 |  | ） |  | 1 | ｍ
| 名 称 ・ 規 格 | 構成比 |  | 積算地区単価 |  | 名 称 ・ 規 格(基準地区単価) |  | 基準地区単価 | 備 考
K
|  | 1 | 63
K1 | ﾊﾞｯｸﾎｳ(ｸﾛｰﾗ型)[後方超小旋回･ｸﾚｰﾝ付] |  |  |  |  | [賃料]ﾊﾞｯｸﾎｳ(ｸﾛｰﾗ型)[後方超小旋回型･ｸﾚｰﾝ機能付] |  |  | [R07.09]
| 山積0.45m3(平積0.35m3)吊2.9t | 1 | 46 |  |  | 山積0.45m3(平積0.35m3) 吊能力2.9t |  |  | 建設物価R06.04.P801：関東地区,積算資料R06.04.P279：関東 [(7150+6955)/2]
R
|  | 59 | 97
R1 | 普通作業員 |  |  |  |  | 普通作業員 |  |  | [R7.3]
|  | 18 | 2 | [5 empty] | R6.3
R2 | 型枠工 |  |  |  |  | 型枠工 |  |  | [R7.3]
|  | 10 | 91 | [5 empty] | R6.3
R3 | 土木一般世話役 |  |  |  |  | 土木一般世話役 |  |  | [R7.3]
|  | 7 | 75 | [5 empty] | R6.3
R4 | 運転手(特殊) |  |  |  |  | 運転手(特殊) |  |  | [R7.3]
|  | 4 | 21 | [5 empty] | R6.3
Z
|  | 38 | 40
Z1 | 遠心力鉄筋ｺﾝｸﾘｰﾄ管(ﾋｭｰﾑ管) 外圧管 B形1種 |  |  |  |  | ﾋｭｰﾑ管外圧管B形1種 |  |  | [建設物価R08.02.P311：名古屋,積算資料R08.02.P449：名古屋 [(13,800+13,800)/2]]
| 径350×32×2000mm 204kg | 27 | 18 |  |  | 径350mm×長さ2,000mm |  |  | 建設物価R06.04.P310：東京23区,積算資料R06.04.P446：東京 [(14900+14900)/2]
ﾋｭｰﾑ管(B形管) |  |  |  |  | 施工パッケージ表 |  |  |  |  | 25
据付 350mm 180ﾟ巻き 砕石有り 外圧管1種 18-8-40(高炉)生ｺﾝｸﾘｰﾄ小型車割増無 |  |  |  | （ | 015号 |  | ） |  | 1 | ｍ
| 名 称 ・ 規 格 | 構成比 |  | 積算地区単価 |  | 名 称 ・ 規 格(基準地区単価) |  | 基準地区単価 | 備 考
Z2 | 生ｺﾝｸﾘｰﾄ |  |  |  |  | 生ｺﾝｸﾘｰﾄ 高炉
| 18-8-40(高炉) 生ｺﾝｸﾘｰﾄ小型車割増無 | 10 | 15 |  |  | 18-8-25(20) W/C 60% |  |  | WEB建設R06.04：東京都１７区（生コン）,積算資料R06.04.P149：東京１７区（生コン） [(19850+19650)/2]
Z3 | 軽油 |  |  |  |  | 軽油 |  |  | [R08.02]
|  | 0 | 96 |  |  | ﾊﾟﾄﾛｰﾙ給油 |  |  | 建設物価R06.04.P788：東京23区,積算資料R06.04.P259：東京 [(135+142)/2]
不陸整正 |  |  |  |  | 施工パッケージ表 |  |  |  |  | 26
補足材料有 28mm以上34mm未満 粒度調整砕石M-30 |  |  |  | （ | 016号 |  | ） |  | 1 | m2
| 名 称 ・ 規 格 | 構成比 |  | 積算地区単価 |  | 名 称 ・ 規 格(基準地区単価) |  | 基準地区単価 | 備 考
K
|  | 16 | 98
K1 | ﾓｰﾀｸﾞﾚｰﾀﾞ[排出ｶﾞｽ対策型(2014年規制)] |  |  |  |  | ﾓｰﾀｸﾞﾚｰﾀﾞ[土工用･排出ｶﾞｽ対策型(2014年規制)] |  |  | [R7建設機械等損料表]
| 土工用･ﾌﾞﾚｰﾄﾞ幅3.1m | 13 | 60 |  |  | ﾌﾞﾚｰﾄﾞ幅3.1m |  |  | R6建設機械等損料表
K2 | ﾛｰﾄﾞﾛｰﾗ[ﾏｶﾀﾞﾑ] |  |  |  |  | [賃料]ﾛｰﾄﾞﾛｰﾗ[ﾏｶﾀﾞﾑ] |  |  | [R07.09]
| 運転質量10~12t | 1 | 70 |  |  | 質量10t |  |  | 建設物価R06.04.P804：関東地区,積算資料R06.04.P282：関東 [(4420+4550)/2]
K3 | ﾀｲﾔﾛｰﾗ(賃貸)(長期割引あり) |  |  |  |  | [賃料]ﾀｲﾔﾛｰﾗ |  |  | [建設物価R08.02.P804：北陸地区,積算資料R08.02.P282：北陸Ⅰ（除福井） [(5,100+4,940)/2：有効桁=上位3桁止 切り捨て]]
| 質量13~14t | 1 | 68 |  |  | 質量13~14t |  |  | R7.4代表材料規格等の基準単価作成方法について
R
|  | 56 | 56
R1 | 運転手(特殊) |  |  |  |  | 運転手(特殊) |  |  | [R7.3]
|  | 27 | 80 | [5 empty] | R6.3
R2 | 普通作業員 |  |  |  |  | 普通作業員 |  |  | [R7.3]
|  | 11 | 45 | [5 empty] | R6.3
R3 | 特殊作業員 |  |  |  |  | 特殊作業員 |  |  | [R7.3]
|  | 8 | 93 | [5 empty] | R6.3
R4 | 土木一般世話役 |  |  |  |  | 土木一般世話役 |  |  | [R7.3]
|  | 8 | 38 | [5 empty] | R6.3
不陸整正 |  |  |  |  | 施工パッケージ表 |  |  |  |  | 27
補足材料有 28mm以上34mm未満 粒度調整砕石M-30 |  |  |  | （ | 016号 |  | ） |  | 1 | m2
| 名 称 ・ 規 格 | 構成比 |  | 積算地区単価 |  | 名 称 ・ 規 格(基準地区単価) |  | 基準地区単価 | 備 考
Z
|  | 26 | 46
Z1 | 粒度調整砕石 |  |  |  |  | 再生ｸﾗｯｼｬﾗﾝ
| M-30 | 21 | 30 |  |  | RC-40 |  |  | 建設物価R06.04.P129：東京都１７区（骨材）,積算資料R06.04.P182：東京１７区（骨材） [(1200+1200)/2]
Z2 | 軽油 |  |  |  |  | 軽油 |  |  | [R08.02]
|  | 5 | 16 |  |  | ﾊﾟﾄﾛｰﾙ給油 |  |  | 建設物価R06.04.P788：東京23区,積算資料R06.04.P259：東京 [(135+142)/2]
表層(車道･路肩部) |  |  |  |  | 施工パッケージ表 |  |  |  |  | 28
3.0m超 50mm 再生密粒度ｱｽｺﾝ(20F) ﾌﾟﾗｲﾑｺｰﾄPK-3 |  |  |  | （ | 017号 |  | ） |  | 1 | m2
| 名 称 ・ 規 格 | 構成比 |  | 積算地区単価 |  | 名 称 ・ 規 格(基準地区単価) |  | 基準地区単価 | 備 考
K
|  | 1 | 38
K1 | ｱｽﾌｧﾙﾄﾌｨﾆｯｼｬ |  |  |  |  | [賃料]ｱｽﾌｧﾙﾄﾌｨﾆｯｼｬ[ﾎｲｰﾙ型] |  |  | [R07.09]
| [ﾎｲｰﾙ型]舗装幅2.3~6.0m | 0 | 88 |  |  | 舗装幅2.3~6.0m |  |  | 建設物価R06.04.P805：関東地区,積算資料R06.04.P282：関東 [(28405+30615)/2]
K2 | ﾀｲﾔﾛｰﾗ(賃貸)(長期割引あり) |  |  |  |  | [賃料]ﾀｲﾔﾛｰﾗ |  |  | [建設物価R08.02.P804：北陸地区,積算資料R08.02.P282：北陸Ⅰ（除福井） [(5,100+4,940)/2：有効桁=上位3桁止 切り捨て]]
| 質量13~14t | 0 | 14 |  |  | 質量8~20t |  |  | 建設物価R06.04.P804：関東地区,積算資料R06.04.P282：関東 [(4420+4550)/2]
K3 | ﾛｰﾄﾞﾛｰﾗ[ﾏｶﾀﾞﾑ] |  |  |  |  | [賃料]ﾛｰﾄﾞﾛｰﾗ[ﾏｶﾀﾞﾑ] |  |  | [R07.09]
| 運転質量10~12t | 0 | 13 |  |  | 質量10t |  |  | 建設物価R06.04.P804：関東地区,積算資料R06.04.P282：関東 [(4420+4550)/2]
R
|  | 10 | 17
R1 | 普通作業員 |  |  |  |  | 普通作業員 |  |  | [R7.3]
|  | 3 | 66 | [5 empty] | R6.3
R2 | 運転手(特殊) |  |  |  |  | 運転手(特殊) |  |  | [R7.3]
|  | 2 | 6 | [5 empty] | R6.3
R3 | 特殊作業員 |  |  |  |  | 特殊作業員 |  |  | [R7.3]
|  | 2 | 3 | [5 empty] | R6.3
R4 | 土木一般世話役 |  |  |  |  | 土木一般世話役 |  |  | [R7.3]
|  | 0 | 73 | [5 empty] | R6.3
表層(車道･路肩部) |  |  |  |  | 施工パッケージ表 |  |  |  |  | 29
3.0m超 50mm 再生密粒度ｱｽｺﾝ(20F) ﾌﾟﾗｲﾑｺｰﾄPK-3 |  |  |  | （ | 017号 |  | ） |  | 1 | m2
| 名 称 ・ 規 格 | 構成比 |  | 積算地区単価 |  | 名 称 ・ 規 格(基準地区単価) |  | 基準地区単価 | 備 考
Z
|  | 88 | 45
Z1 | ｱｽﾌｧﾙﾄ混合物 |  |  |  |  | ｱｽﾌｧﾙﾄ混合物
| 再生密粒度ｱｽｺﾝ(20F) 小型車割増無 | 80 | 70 |  |  | 密粒度ｱｽｺﾝ(20) |  |  | 建設物価R06.04.P211：東京都１４区（合材）,積算資料R06.04.P319：東京 [(11800+11500)/2]
Z2 | ｱｽﾌｧﾙﾄ乳剤 |  |  |  |  | ｱｽﾌｧﾙﾄ乳剤 |  |  | [R07.04]
| PK-3 ﾌﾟﾗｲﾑｺｰﾄ用 | 7 | 17 |  |  | PK-3 ﾌﾟﾗｲﾑｺｰﾄ用 |  |  | 建設物価R06.04.P219：東京23区,積算資料R06.04.P331：関東 [(106+101)/2]
Z3 | 軽油 |  |  |  |  | 軽油 |  |  | [R08.02]
|  | 0 | 49 |  |  | ﾊﾟﾄﾛｰﾙ給油 |  |  | 建設物価R06.04.P788：東京23区,積算資料R06.04.P259：東京 [(135+142)/2]
上層路盤(車道･路肩部) |  |  |  |  | 施工パッケージ表 |  |  |  |  | 31
粒度調整砕石M-30 100mm 1層施工 |  |  |  | （ | 019号 |  | ） |  | 1 | m2
| 名 称 ・ 規 格 | 構成比 |  | 積算地区単価 |  | 名 称 ・ 規 格(基準地区単価) |  | 基準地区単価 | 備 考
K
|  | 11 | 57
K1 | ﾓｰﾀｸﾞﾚｰﾀﾞ[排出ｶﾞｽ対策型(2014年規制)] |  |  |  |  | ﾓｰﾀｸﾞﾚｰﾀﾞ[土工用･排出ｶﾞｽ対策型(2014年規制)] |  |  | [R7建設機械等損料表]
| 土工用･ﾌﾞﾚｰﾄﾞ幅3.1m | 7 | 99 |  |  | ﾌﾞﾚｰﾄﾞ幅3.1m |  |  | R6建設機械等損料表
K2 | ﾛｰﾄﾞﾛｰﾗ[ﾏｶﾀﾞﾑ] |  |  |  |  | [賃料]ﾛｰﾄﾞﾛｰﾗ[ﾏｶﾀﾞﾑ] |  |  | [R07.09]
| 運転質量10~12t | 1 |  |  |  | 質量10t |  |  | 建設物価R06.04.P804：関東地区,積算資料R06.04.P282：関東 [(4420+4550)/2]
K3 | ﾀｲﾔﾛｰﾗ(賃貸)(長期割引あり) |  |  |  |  | [賃料]ﾀｲﾔﾛｰﾗ |  |  | [建設物価R08.02.P804：北陸地区,積算資料R08.02.P282：北陸Ⅰ（除福井） [(5,100+4,940)/2：有効桁=上位3桁止 切り捨て]]
| 質量13~14t | 0 | 99 |  |  | 質量13~14t |  |  | R7.4代表材料規格等の基準単価作成方法について
R
|  | 37 | 8
R1 | 運転手(特殊) |  |  |  |  | 運転手(特殊) |  |  | [R7.3]
|  | 16 | 31 | [5 empty] | R6.3
R2 | 普通作業員 |  |  |  |  | 普通作業員 |  |  | [R7.3]
|  | 5 | 97 | [5 empty] | R6.3
R3 | 特殊作業員 |  |  |  |  | 特殊作業員 |  |  | [R7.3]
|  | 5 | 32 | [5 empty] | R6.3
R4 | 土木一般世話役 |  |  |  |  | 土木一般世話役 |  |  | [R7.3]
|  | 4 | 37 | [5 empty] | R6.3
上層路盤(車道･路肩部) |  |  |  |  | 施工パッケージ表 |  |  |  |  | 32
粒度調整砕石M-30 100mm 1層施工 |  |  |  | （ | 019号 |  | ） |  | 1 | m2
| 名 称 ・ 規 格 | 構成比 |  | 積算地区単価 |  | 名 称 ・ 規 格(基準地区単価) |  | 基準地区単価 | 備 考
Z
|  | 51 | 35
Z1 | 粒度調整砕石 |  |  |  |  | 再生粒度調整砕石
| M-30 | 47 | 84 |  |  | RM-40 |  |  | 建設物価R06.04.P129：東京都１７区（骨材）,積算資料R06.04.P182：東京１７区（骨材） [(1600+1600)/2]
Z2 | 軽油 |  |  |  |  | 軽油 |  |  | [R08.02]
|  | 3 | 3 |  |  | ﾊﾟﾄﾛｰﾙ給油 |  |  | 建設物価R06.04.P788：東京23区,積算資料R06.04.P259：東京 [(135+142)/2]
上層路盤(車道･路肩部) |  |  |  |  | 施工パッケージ表 |  |  |  |  | 33
粒度調整砕石M-40 150mm 1層施工 |  |  |  | （ | 020号 |  | ） |  | 1 | m2
| 名 称 ・ 規 格 | 構成比 |  | 積算地区単価 |  | 名 称 ・ 規 格(基準地区単価) |  | 基準地区単価 | 備 考
K
|  | 11 | 57
K1 | ﾓｰﾀｸﾞﾚｰﾀﾞ[排出ｶﾞｽ対策型(2014年規制)] |  |  |  |  | ﾓｰﾀｸﾞﾚｰﾀﾞ[土工用･排出ｶﾞｽ対策型(2014年規制)] |  |  | [R7建設機械等損料表]
| 土工用･ﾌﾞﾚｰﾄﾞ幅3.1m | 7 | 99 |  |  | ﾌﾞﾚｰﾄﾞ幅3.1m |  |  | R6建設機械等損料表
K2 | ﾛｰﾄﾞﾛｰﾗ[ﾏｶﾀﾞﾑ] |  |  |  |  | [賃料]ﾛｰﾄﾞﾛｰﾗ[ﾏｶﾀﾞﾑ] |  |  | [R07.09]
| 運転質量10~12t | 1 |  |  |  | 質量10t |  |  | 建設物価R06.04.P804：関東地区,積算資料R06.04.P282：関東 [(4420+4550)/2]
K3 | ﾀｲﾔﾛｰﾗ(賃貸)(長期割引あり) |  |  |  |  | [賃料]ﾀｲﾔﾛｰﾗ |  |  | [建設物価R08.02.P804：北陸地区,積算資料R08.02.P282：北陸Ⅰ（除福井） [(5,100+4,940)/2：有効桁=上位3桁止 切り捨て]]
| 質量13~14t | 0 | 99 |  |  | 質量13~14t |  |  | R7.4代表材料規格等の基準単価作成方法について
R
|  | 37 | 8
R1 | 運転手(特殊) |  |  |  |  | 運転手(特殊) |  |  | [R7.3]
|  | 16 | 31 | [5 empty] | R6.3
R2 | 普通作業員 |  |  |  |  | 普通作業員 |  |  | [R7.3]
|  | 5 | 97 | [5 empty] | R6.3
R3 | 特殊作業員 |  |  |  |  | 特殊作業員 |  |  | [R7.3]
|  | 5 | 32 | [5 empty] | R6.3
R4 | 土木一般世話役 |  |  |  |  | 土木一般世話役 |  |  | [R7.3]
|  | 4 | 37 | [5 empty] | R6.3
上層路盤(車道･路肩部) |  |  |  |  | 施工パッケージ表 |  |  |  |  | 34
粒度調整砕石M-40 150mm 1層施工 |  |  |  | （ | 020号 |  | ） |  | 1 | m2
| 名 称 ・ 規 格 | 構成比 |  | 積算地区単価 |  | 名 称 ・ 規 格(基準地区単価) |  | 基準地区単価 | 備 考
Z
|  | 51 | 35
Z1 | 粒度調整砕石 |  |  |  |  | 再生粒度調整砕石
| M-40 | 47 | 84 |  |  | RM-40 |  |  | 建設物価R06.04.P129：東京都１７区（骨材）,積算資料R06.04.P182：東京１７区（骨材） [(1600+1600)/2]
Z2 | 軽油 |  |  |  |  | 軽油 |  |  | [R08.02]
|  | 3 | 3 |  |  | ﾊﾟﾄﾛｰﾙ給油 |  |  | 建設物価R06.04.P788：東京23区,積算資料R06.04.P259：東京 [(135+142)/2]
下層路盤(車道･路肩部) |  |  |  |  | 施工パッケージ表 |  |  |  |  | 35
100mm 1層施工 再生ｸﾗｯｼｬﾗﾝRC-40 |  |  |  | （ | 021号 |  | ） |  | 1 | m2
| 名 称 ・ 規 格 | 構成比 |  | 積算地区単価 |  | 名 称 ・ 規 格(基準地区単価) |  | 基準地区単価 | 備 考
K
|  | 5 | 72
K1 | ﾓｰﾀｸﾞﾚｰﾀﾞ[排出ｶﾞｽ対策型(2014年規制)] |  |  |  |  | ﾓｰﾀｸﾞﾚｰﾀﾞ[土工用･排出ｶﾞｽ対策型(2014年規制)] |  |  | [R7建設機械等損料表]
| 土工用･ﾌﾞﾚｰﾄﾞ幅3.1m | 3 | 95 |  |  | ﾌﾞﾚｰﾄﾞ幅3.1m |  |  | R6建設機械等損料表
K2 | ﾛｰﾄﾞﾛｰﾗ[ﾏｶﾀﾞﾑ] |  |  |  |  | [賃料]ﾛｰﾄﾞﾛｰﾗ[ﾏｶﾀﾞﾑ] |  |  | [R07.09]
| 運転質量10~12t | 0 | 49 |  |  | 質量10t |  |  | 建設物価R06.04.P804：関東地区,積算資料R06.04.P282：関東 [(4420+4550)/2]
K3 | ﾀｲﾔﾛｰﾗ(賃貸)(長期割引あり) |  |  |  |  | [賃料]ﾀｲﾔﾛｰﾗ |  |  | [建設物価R08.02.P804：北陸地区,積算資料R08.02.P282：北陸Ⅰ（除福井） [(5,100+4,940)/2：有効桁=上位3桁止 切り捨て]]
| 質量13~14t | 0 | 49 |  |  | 質量13~14t |  |  | R7.4代表材料規格等の基準単価作成方法について
R
|  | 18 | 33
R1 | 運転手(特殊) |  |  |  |  | 運転手(特殊) |  |  | [R7.3]
|  | 8 | 6 | [5 empty] | R6.3
R2 | 普通作業員 |  |  |  |  | 普通作業員 |  |  | [R7.3]
|  | 2 | 95 | [5 empty] | R6.3
R3 | 特殊作業員 |  |  |  |  | 特殊作業員 |  |  | [R7.3]
|  | 2 | 63 | [5 empty] | R6.3
R4 | 土木一般世話役 |  |  |  |  | 土木一般世話役 |  |  | [R7.3]
|  | 2 | 16 | [5 empty] | R6.3
下層路盤(車道･路肩部) |  |  |  |  | 施工パッケージ表 |  |  |  |  | 36
100mm 1層施工 再生ｸﾗｯｼｬﾗﾝRC-40 |  |  |  | （ | 021号 |  | ） |  | 1 | m2
| 名 称 ・ 規 格 | 構成比 |  | 積算地区単価 |  | 名 称 ・ 規 格(基準地区単価) |  | 基準地区単価 | 備 考
Z
|  | 75 | 95
Z1 | 再生ｸﾗｯｼｬｰﾗﾝ |  |  |  |  | ｸﾗｯｼｬﾗﾝ
| RC-40 | 74 | 21 |  |  | C-40 |  |  | 建設物価R06.04.P129：東京都１７区（骨材）,積算資料R06.04.P182：東京１７区（骨材） [(5150+4900)/2]
Z2 | 軽油 |  |  |  |  | 軽油 |  |  | [R08.02]
|  | 1 | 50 |  |  | ﾊﾟﾄﾛｰﾙ給油 |  |  | 建設物価R06.04.P788：東京23区,積算資料R06.04.P259：東京 [(135+142)/2]
下層路盤(車道･路肩部) |  |  |  |  | 施工パッケージ表 |  |  |  |  | 37
190mm 1層施工 再生ｸﾗｯｼｬﾗﾝRC-40 |  |  |  | （ | 022号 |  | ） |  | 1 | m2
| 名 称 ・ 規 格 | 構成比 |  | 積算地区単価 |  | 名 称 ・ 規 格(基準地区単価) |  | 基準地区単価 | 備 考
K
|  | 5 | 72
K1 | ﾓｰﾀｸﾞﾚｰﾀﾞ[排出ｶﾞｽ対策型(2014年規制)] |  |  |  |  | ﾓｰﾀｸﾞﾚｰﾀﾞ[土工用･排出ｶﾞｽ対策型(2014年規制)] |  |  | [R7建設機械等損料表]
| 土工用･ﾌﾞﾚｰﾄﾞ幅3.1m | 3 | 95 |  |  | ﾌﾞﾚｰﾄﾞ幅3.1m |  |  | R6建設機械等損料表
K2 | ﾛｰﾄﾞﾛｰﾗ[ﾏｶﾀﾞﾑ] |  |  |  |  | [賃料]ﾛｰﾄﾞﾛｰﾗ[ﾏｶﾀﾞﾑ] |  |  | [R07.09]
| 運転質量10~12t | 0 | 49 |  |  | 質量10t |  |  | 建設物価R06.04.P804：関東地区,積算資料R06.04.P282：関東 [(4420+4550)/2]
K3 | ﾀｲﾔﾛｰﾗ(賃貸)(長期割引あり) |  |  |  |  | [賃料]ﾀｲﾔﾛｰﾗ |  |  | [建設物価R08.02.P804：北陸地区,積算資料R08.02.P282：北陸Ⅰ（除福井） [(5,100+4,940)/2：有効桁=上位3桁止 切り捨て]]
| 質量13~14t | 0 | 49 |  |  | 質量13~14t |  |  | R7.4代表材料規格等の基準単価作成方法について
R
|  | 18 | 33
R1 | 運転手(特殊) |  |  |  |  | 運転手(特殊) |  |  | [R7.3]
|  | 8 | 6 | [5 empty] | R6.3
R2 | 普通作業員 |  |  |  |  | 普通作業員 |  |  | [R7.3]
|  | 2 | 95 | [5 empty] | R6.3
R3 | 特殊作業員 |  |  |  |  | 特殊作業員 |  |  | [R7.3]
|  | 2 | 63 | [5 empty] | R6.3
R4 | 土木一般世話役 |  |  |  |  | 土木一般世話役 |  |  | [R7.3]
|  | 2 | 16 | [5 empty] | R6.3
下層路盤(車道･路肩部) |  |  |  |  | 施工パッケージ表 |  |  |  |  | 38
190mm 1層施工 再生ｸﾗｯｼｬﾗﾝRC-40 |  |  |  | （ | 022号 |  | ） |  | 1 | m2
| 名 称 ・ 規 格 | 構成比 |  | 積算地区単価 |  | 名 称 ・ 規 格(基準地区単価) |  | 基準地区単価 | 備 考
Z
|  | 75 | 95
Z1 | 再生ｸﾗｯｼｬｰﾗﾝ |  |  |  |  | ｸﾗｯｼｬﾗﾝ
| RC-40 | 74 | 21 |  |  | C-40 |  |  | 建設物価R06.04.P129：東京都１７区（骨材）,積算資料R06.04.P182：東京１７区（骨材） [(5150+4900)/2]
Z2 | 軽油 |  |  |  |  | 軽油 |  |  | [R08.02]
|  | 1 | 50 |  |  | ﾊﾟﾄﾛｰﾙ給油 |  |  | 建設物価R06.04.P788：東京23区,積算資料R06.04.P259：東京 [(135+142)/2]
舗装版切断 |  |  |  |  | 施工パッケージ表 |  |  |  |  | 39
ｱｽﾌｧﾙﾄ舗装版 As:15cm以下 |  |  |  | （ | 023号 |  | ） |  | 1 | ｍ
| 名 称 ・ 規 格 | 構成比 |  | 積算地区単価 |  | 名 称 ・ 規 格(基準地区単価) |  | 基準地区単価 | 備 考
K
|  | 15 | 5
K1 | ｺﾝｸﾘｰﾄｶｯﾀ |  |  |  |  | ｺﾝｸﾘｰﾄｶｯﾀ[ﾊﾞｷｭｰﾑ式(超低騒音型)･湿式] |  |  | [R7建設機械等損料表]
| ﾊﾞｷｭｰﾑ式･超低騒音型･湿式･深20cm･ﾌﾞﾚｰﾄﾞ径56cm | 10 | 24 |  |  | 切削深20cm級 ﾌﾞﾚｰﾄﾞ径56cm |  |  | R6建設機械等損料表
R
|  | 58 | 43
R1 | 特殊作業員 |  |  |  |  | 特殊作業員 |  |  | [R7.3]
|  | 19 | 96 | [5 empty] | R6.3
R2 | 土木一般世話役 |  |  |  |  | 土木一般世話役 |  |  | [R7.3]
|  | 10 | 88 | [5 empty] | R6.3
R3 | 普通作業員 |  |  |  |  | 普通作業員 |  |  | [R7.3]
|  | 8 | 92 | [5 empty] | R6.3
Z
|  | 26 | 52
Z1 | ｺﾝｸﾘｰﾄｶｯﾀ(ﾌﾞﾚｰﾄﾞ) |  |  |  |  | ｺﾝｸﾘｰﾄｶｯﾀ (ﾌﾞﾚｰﾄﾞ) |  |  | [R07.04]
| 径18ｲﾝﾁ | 22 | 39 |  |  | 径18ｲﾝﾁ |  |  | WEB建設R06.04：全国,積算資料R06.04.P310：全国 [(67600+68800)/2]
Z2 | ｶﾞｿﾘﾝ |  |  |  |  | ｶﾞｿﾘﾝ ﾚｷﾞｭﾗｰ |  |  | [R08.02]
| ﾚｷﾞｭﾗｰ | 2 | 81 |  |  | ｽﾀﾝﾄﾞ |  |  | 建設物価R06.04.P788：東京23区,積算資料R06.04.P259：東京 [(155+154)/2]
舗装版破砕 |  |  |  |  | 施工パッケージ表 |  |  |  |  | 40
ｱｽﾌｧﾙﾄ舗装版 障害無し 対策不要 15cm以下 積込有り |  |  |  | （ | 024号 |  | ） |  | 1 | m2
| 名 称 ・ 規 格 | 構成比 |  | 積算地区単価 |  | 名 称 ・ 規 格(基準地区単価) |  | 基準地区単価 | 備 考
K
|  | 12 | 85
K1 | ﾊﾞｯｸﾎｳ(ｸﾛｰﾗ型)[後方超小旋回型] |  |  |  |  | [賃料]ﾊﾞｯｸﾎｳ(ｸﾛｰﾗ型)[後方超小旋回型] |  |  | [R07.09]
| 山積0.45m3(平積0.35m3) | 12 | 85 |  |  | 山積0.45m3(平積0.35m3) |  |  | 建設物価R06.04.P801：関東地区,積算資料R06.04.P279：関東 [(6500+6435)/2]
R
|  | 81 | 24
R1 | 土木一般世話役 |  |  |  |  | 土木一般世話役 |  |  | [R7.3]
|  | 29 | 54 | [5 empty] | R6.3
R2 | 運転手(特殊) |  |  |  |  | 運転手(特殊) |  |  | [R7.3]
|  | 27 | 52 | [5 empty] | R6.3
R3 | 普通作業員 |  |  |  |  | 普通作業員 |  |  | [R7.3]
|  | 24 | 18 | [5 empty] | R6.3
Z
|  | 5 | 91
Z1 | 軽油 |  |  |  |  | 軽油 |  |  | [R08.02]
|  | 5 | 91 |  |  | ﾊﾟﾄﾛｰﾙ給油 |  |  | 建設物価R06.04.P788：東京23区,積算資料R06.04.P259：東京 [(135+142)/2]
殻運搬 |  |  |  |  | 施工パッケージ表 |  |  |  |  | 41
舗装版破砕 機械積込(騒音対策不要,舗装版厚15cm以下) DID無し 6.5km以下 良好 |  |  |  | （ | 025号 |  | ） |  | 1 | m3
| 名 称 ・ 規 格 | 構成比 |  | 積算地区単価 |  | 名 称 ・ 規 格(基準地区単価) |  | 基準地区単価 | 備 考
K
|  | 44 | 5
K1 | ﾀﾞﾝﾌﾟﾄﾗｯｸ |  |  |  |  | ﾀﾞﾝﾌﾟﾄﾗｯｸ[ｵﾝﾛｰﾄﾞ･ﾃﾞｨｰｾﾞﾙ](ﾀｲﾔ損耗費及び補修費(良好)を含む) |  |  | [R7建設機械等損料表]
| ｵﾝﾛｰﾄﾞ･ﾃﾞｨｰｾﾞﾙ･積載質量10t積級 | 44 | 5 |  |  | 10t積級 |  |  | R6建設機械等損料表
R
|  | 39 | 87
R1 | 運転手(一般) |  |  |  |  | 運転手(一般) |  |  | [R7.3]
|  | 39 | 87 | [5 empty] | R6.3
Z
|  | 16 | 8
Z1 | 軽油 |  |  |  |  | 軽油 |  |  | [R08.02]
|  | 16 | 8 |  |  | ﾊﾟﾄﾛｰﾙ給油 |  |  | 建設物価R06.04.P788：東京23区,積算資料R06.04.P259：東京 [(135+142)/2]
殻運搬 |  |  |  |  | 施工パッケージ表 |  |  |  |  | 44
ｺﾝｸﾘｰﾄ(鉄筋)構造物とりこわし 機械積込 DID無し 14.4km以下 良好 |  |  |  | （ | 028号 |  | ） |  | 1 | m3
| 名 称 ・ 規 格 | 構成比 |  | 積算地区単価 |  | 名 称 ・ 規 格(基準地区単価) |  | 基準地区単価 | 備 考
K
|  | 40 | 77
K1 | ﾀﾞﾝﾌﾟﾄﾗｯｸ |  |  |  |  | ﾀﾞﾝﾌﾟﾄﾗｯｸ[ｵﾝﾛｰﾄﾞ･ﾃﾞｨｰｾﾞﾙ](ﾀｲﾔ損耗費及び補修費(良好)を含む) |  |  | [R7建設機械等損料表]
| ｵﾝﾛｰﾄﾞ･ﾃﾞｨｰｾﾞﾙ･積載質量10t積級 | 40 | 77 |  |  | 10t積級 |  |  | R6建設機械等損料表
R
|  | 44 | 82
R1 | 運転手(一般) |  |  |  |  | 運転手(一般) |  |  | [R7.3]
|  | 44 | 82 | [5 empty] | R6.3
Z
|  | 14 | 41
Z1 | 軽油 |  |  |  |  | 軽油 |  |  | [R08.02]
|  | 14 | 41 |  |  | ﾊﾟﾄﾛｰﾙ給油 |  |  | 建設物価R06.04.P788：東京23区,積算資料R06.04.P259：東京 [(135+142)/2]