## 提出用内訳書
本工事費内訳表
2
費目 工種 種別 細別・規格 | [5 empty] | 数 量 | 単 位 | 単 価 | 金 額 | 摘 要
防波堤・防砂堤・導流堤 | [5 empty] | 1 | 式
|  |  | 1-3西防波堤 | [6 empty] | 費目行
| 維持補修工 |  |  |  |  | 1 | 式
工種行
|  | コンクリート補修工 |  |  |  | 1 | 式
種別行
|  |  | 断面修復 |  |  | 1 | 式
細別行
|  |  |  | コンクリートはつり |  | 0.09 | m3
陸上施工 80m3未満
[R7漁港漁場基準･第1部P3-2-(2)]
|  |  |  | 殻運搬 |  | 0.1 | m3 |  |  | [CB227010]
ｺﾝｸﾘｰﾄ(無筋)構造物とりこわし 機械積込 DID無し 41.3km以下 良好
[R7黄本P1273 / R7赤本PⅡ-2-25-1]
|  |  |  | (株)ﾀｹｴｲ(門前町剱地い字6番1) |  | 0.2 | t |  |  | [03-2]
ｺﾝｸﾘｰﾄ塊(無筋) 中間処理(選別)
[R08.04]
|  |  |  | 木製型枠組立･組外(重力式) 海上 |  | 0.9 | m2
ｸﾚｰﾝ付台船25t吊
[R7港湾(土木)P3-6-20]
|  |  |  | 無収縮モルタル充填 |  | 0.68 | m3
水中不分離無収縮モルタル
本工事費内訳表
3
費目 工種 種別 細別・規格 | [5 empty] | 数 量 | 単 位 | 単 価 | 金 額 | 摘 要
防波堤・防砂堤・導流堤 | [5 empty] | 1 | 式
|  |  | 1-4西防波堤 | [6 empty] | 費目行
| 海上地盤改良工 |  |  |  |  | 1 | 式
工種行
|  | 床掘工 |  |  |  | 1 | 式
種別行
|  |  | 硬土盤床掘 |  |  | 1 | 式
細別行
|  |  |  | ﾊﾞｯｸﾎｳ浚渫 (能力現行型) |  | 12 | m3
鋼D1.0m3 岩盤 軟質
[R7漁港漁場基準･第1部P3-1-(13)]
|  |  | 基面整正 |  |  | 1 | 式
細別行
|  |  |  | 岩盤基面整正 |  | 28 | m2
既設構造物等を基地として作業できる場合 軟質･中質
[R7漁港漁場基準･第1部P3-4.3-(1)]
|  |  | 土運船運搬 |  |  | 1 | 式
細別行
|  |  |  | 土運船運搬 鋼100m3積 鋼D1.0m3 (能力現行型) |  | 12 | m3
0.05km 岩盤(軟質)
[R7漁港漁場基準･第1部P3-1-(16)]
本工事費内訳表
4
費目 工種 種別 細別・規格 | [5 empty] | 数 量 | 単 位 | 単 価 | 金 額 | 摘 要
|  |  | バックホウ揚土 |  |  | 1 | 式
細別行
|  |  |  | ﾊﾞｯｸﾎｳ揚土(浚渫) |  | 12 | m3
揚土量 40m3/日
[R7漁港漁場基準･第1部P3-1-(24)]
|  |  | 土砂等運搬 |  |  | 1 | 式
細別行
|  |  |  | 積込(ﾙｰｽﾞ) |  | 10 | m3 |  |  | [CB210020]
破砕岩 土量50,000m3未満
[R7黄本P1035 / R7赤本PⅡ-1-②-27]
|  |  |  | 土砂等運搬 |  | 10 | m3 |  |  | [CB210110]
標準 ﾊﾞｯｸﾎｳ山積0.8m3(平積0.6m3) 軟岩 DID無し 22.5km以下 良好
[R7黄本P1021 / R7赤本PⅡ-1-②-13]
|  |  |  | 整地 |  | 10 | m3 |  |  | [CB210610]
残土受入れ地での処理
[R7黄本P1028 / R7赤本PⅡ-1-②-20]
|  |  |  | 建設発生土 |  | 12 | m3
受入費
| 本体工 |  |  |  |  | 1 | 式
工種行
|  | 本体工 |  |  |  | 1 | 式
種別行
本工事費内訳表
5
費目 工種 種別 細別・規格 | [5 empty] | 数 量 | 単 位 | 単 価 | 金 額 | 摘 要
|  |  | 清掃工 |  |  | 1 | 式
細別行
|  |  |  | 清掃工 |  | 77 | m2 |  |  | [DH117070]
かき落とし
[R7港湾(土木)P3-17-13]
|  |  | 残置型枠ブロック |  |  | 1 | 式
細別行
|  |  |  | 残存型枠ブロック 上段用 |  | 4 | 個
800*5000*550U
|  |  |  | 残存型枠ブロック 中段・下段用 |  | 8 | 個
800*5000*550ML
|  |  |  | 残存型枠ブロック 上段用 |  | 1 | 個
800*3260*550U
|  |  |  | 残存型枠ブロック 中段・下段用 |  | 2 | 個
800*3260*550ML
|  |  | ブロック据付 |  |  | 1 | 式
細別行
|  |  |  | 本体ﾌﾞﾛｯｸ据付(1ｽｲﾝｸﾞ) 据付 |  | 15 | 個 |  |  | [WW042303 DH142120]
4.5t以下 海上 本体方塊
[R7港湾(土木)P3-4.2-18]
本工事費内訳表
6
費目 工種 種別 細別・規格 | [5 empty] | 数 量 | 単 位 | 単 価 | 金 額 | 摘 要
|  |  | アンカー |  |  | 1 | 式
細別行
|  |  |  | ｺﾝｸﾘｰﾄ削孔(電動ﾊﾝﾏﾄﾞﾘﾙ) |  | 114 | 孔 |  |  | [CB224410]
30mm以上200mm未満
[R7黄本P1215 / R7赤本PⅡ-2-⑮-2]
|  |  |  | 樹脂カプセル |  | 114 | 本
M16用
|  |  |  | 差筋ｱﾝｶｰ BD |  | 114 | 本
D16×全長750mm
[積資別冊R08.04.P18：全国]
|  |  |  | ｺﾝｸﾘｰﾄ削孔(電動ﾊﾝﾏﾄﾞﾘﾙ) |  | 47 | 孔 |  |  | [CB224410]
30mm以上200mm未満
[R7黄本P1215 / R7赤本PⅡ-2-⑮-2]
|  |  |  | 樹脂カプセル |  | 47 | 本
D13用
|  |  |  | 差筋ｱﾝｶｰ BD |  | 47 | 本
D13×全長600mm
[積資別冊R08.04.P18：全国]
|  |  | 水中コンクリート |  |  | 1 | 式
細別行
|  |  |  | 水中ｺﾝｸﾘｰﾄ打設(ｹｰｼﾝｸﾞ) |  | 27 | m3
50m3未満 30-15-40BBC≧370
[R7漁港漁場基準･第1部P3-4.3-12]
本工事費内訳表
7
費目 工種 種別 細別・規格 | [5 empty] | 数 量 | 単 位 | 単 価 | 金 額 | 摘 要
|  |  | 漏えい防止 |  |  | 1 | 式
細別行
|  |  |  | 漏えい防止ｼｰﾄ敷設 |  | 36 | m2
ﾅｲﾛﾝ･ﾎﾟﾘ系T3~3.3
[R7漁港漁場基準･第1部P3-4.3-10]
| 上部工 |  |  |  |  | 1 | 式
工種行
|  | 上部コンクリート工 |  |  |  | 1 | 式
種別行
|  |  | 上部コンクリート |  |  | 1 | 式
細別行
|  |  |  | ｺﾝｸﾘｰﾄ削孔(電動ﾊﾝﾏﾄﾞﾘﾙ) |  | 24 | 孔 |  |  | [CB224410]
30mm以上200mm未満
[R7黄本P1215 / R7赤本PⅡ-2-⑮-2]
|  |  |  | 樹脂カプセル |  | 24 | 本
D13用
|  |  |  | 差筋ｱﾝｶｰ BD |  | 24 | 本
D13×全長600mm
[積資別冊R08.04.P18：全国]
|  |  |  | 上部ｺﾝｸﾘｰﾄ工(重力式) 無筋 海上 |  | 1 | 式
ｸﾚｰﾝ付台船35~40t吊
[R7港湾(土木)P3-4.3-5]
本工事費内訳表
8
費目 工種 種別 細別・規格 | [5 empty] | 数 量 | 単 位 | 単 価 | 金 額 | 摘 要
|  | 水中コンクリート工 |  |  |  | 1 | 式
種別行
|  |  | 水中コンクリート |  |  | 1 | 式
細別行
|  |  |  | 水中ｺﾝｸﾘｰﾄ打設(ﾎﾟﾝﾌﾟ車) |  | 6 | m3
50m3未満 30-15-40BBC≧370kgW/C
[R7港湾(土木)P3-5-37]
防波堤・防砂堤・導流堤 | [5 empty] | 1 | 式
|  |  | 1-5西防波堤 | [6 empty] | 費目行
| 海上地盤改良工 |  |  |  |  | 1 | 式
工種行
|  | 床掘工 |  |  |  | 1 | 式
種別行
|  |  | 硬土盤床掘 |  |  | 1 | 式
細別行
|  |  |  | ﾊﾞｯｸﾎｳ浚渫 (能力現行型) |  | 26 | m3
鋼D1.0m3 岩盤 軟質
[R7漁港漁場基準･第1部P3-1-(13)]
|  |  | 基面整正 |  |  | 1 | 式
細別行
本工事費内訳表
9
費目 工種 種別 細別・規格 | [5 empty] | 数 量 | 単 位 | 単 価 | 金 額 | 摘 要
|  |  |  | 岩盤基面整正 |  | 28 | m2
既設構造物等を基地として作業できる場合 軟質･中質
[R7漁港漁場基準･第1部P3-4.3-(1)]
|  |  | 土運船運搬 |  |  | 1 | 式
細別行
|  |  |  | 土運船運搬 鋼100m3積 鋼D1.0m3 (能力現行型) |  | 26 | m3
0.05km 岩盤(軟質)
[R7漁港漁場基準･第1部P3-1-(16)]
|  |  | バックホウ揚土 |  |  | 1 | 式
細別行
|  |  |  | ﾊﾞｯｸﾎｳ揚土(浚渫) |  | 26 | m3
揚土量 40m3/日
[R7漁港漁場基準･第1部P3-1-(24)]
|  |  | 土砂等運搬 |  |  | 1 | 式
細別行
|  |  |  | 積込(ﾙｰｽﾞ) |  | 30 | m3 |  |  | [CB210020]
破砕岩 土量50,000m3未満
[R7黄本P1035 / R7赤本PⅡ-1-②-27]
|  |  |  | 土砂等運搬 |  | 30 | m3 |  |  | [CB210110]
標準 ﾊﾞｯｸﾎｳ山積0.8m3(平積0.6m3) 軟岩 DID無し 22.5km以下 良好
[R7黄本P1021 / R7赤本PⅡ-1-②-13]
|  |  |  | 整地 |  | 30 | m3 |  |  | [CB210610]
残土受入れ地での処理
[R7黄本P1028 / R7赤本PⅡ-1-②-20]
本工事費内訳表
10
費目 工種 種別 細別・規格 | [5 empty] | 数 量 | 単 位 | 単 価 | 金 額 | 摘 要
|  |  |  | 建設発生土 |  | 30 | m3
受入費
| 本体工 |  |  |  |  | 1 | 式
工種行
|  | 本体工 |  |  |  | 1 | 式
種別行
|  |  | 清掃工 |  |  | 1 | 式
細別行
|  |  |  | 清掃工 |  | 89 | m2 |  |  | [DH117070]
かき落とし
[R7港湾(土木)P3-17-13]
|  |  | 残置型枠ブロック |  |  | 1 | 式
細別行
|  |  |  | 残存型枠ブロック 上段用 |  | 4 | 個
1000*5000*550U
|  |  |  | 残存型枠ブロック 中段・下段用 |  | 8 | 個
1000*5000*550ML
|  |  |  | 残存型枠ブロック 上段用 |  | 1 | 個
1000*3550*550U
本工事費内訳表
11
費目 工種 種別 細別・規格 | [5 empty] | 数 量 | 単 位 | 単 価 | 金 額 | 摘 要
|  |  |  | 残存型枠ブロック 中段・下段用 |  | 2 | 個
1000*3550*550ML
|  |  | ブロック据付 |  |  | 1 | 式
細別行
|  |  |  | 本体ﾌﾞﾛｯｸ据付(1ｽｲﾝｸﾞ) 据付 |  | 15 | 個 |  |  | [WW042303 DH142120]
4.5t以下 海上 本体方塊
[R7港湾(土木)P3-4.2-18]
|  |  | アンカー |  |  | 1 | 式
細別行
|  |  |  | ｺﾝｸﾘｰﾄ削孔(電動ﾊﾝﾏﾄﾞﾘﾙ) |  | 114 | 孔 |  |  | [CB224410]
30mm以上200mm未満
[R7黄本P1215 / R7赤本PⅡ-2-⑮-2]
|  |  |  | 樹脂カプセル |  | 114 | 本
M16用
|  |  |  | 差筋ｱﾝｶｰ BD |  | 114 | 本
D16×全長750mm
[積資別冊R08.04.P18：全国]
|  |  |  | ｺﾝｸﾘｰﾄ削孔(電動ﾊﾝﾏﾄﾞﾘﾙ) |  | 71 | 孔 |  |  | [CB224410]
30mm以上200mm未満
[R7黄本P1215 / R7赤本PⅡ-2-⑮-2]
|  |  |  | 樹脂カプセル |  | 71 | 本
D13用
本工事費内訳表
12
費目 工種 種別 細別・規格 | [5 empty] | 数 量 | 単 位 | 単 価 | 金 額 | 摘 要
|  |  |  | 差筋ｱﾝｶｰ BD |  | 71 | 本
D13×全長600mm
[積資別冊R08.04.P18：全国]
|  |  | 水中コンクリート |  |  | 1 | 式
細別行
|  |  |  | 水中ｺﾝｸﾘｰﾄ打設(ｹｰｼﾝｸﾞ) |  | 35 | m3
50m3未満 30-15-40BBC≧370
[R7漁港漁場基準･第1部P3-4.3-12]
|  |  | 漏えい防止 |  |  | 1 | 式
細別行
|  |  |  | 漏えい防止ｼｰﾄ敷設 |  | 36 | m2
ﾅｲﾛﾝ･ﾎﾟﾘ系T3~3.3
[R7漁港漁場基準･第1部P3-4.3-10]
| 上部工 |  |  |  |  | 1 | 式
工種行
|  | 上部コンクリート工 |  |  |  | 1 | 式
種別行
|  |  | 上部コンクリート |  |  | 1 | 式
細別行
|  |  |  | ｺﾝｸﾘｰﾄ削孔(電動ﾊﾝﾏﾄﾞﾘﾙ) |  | 24 | 孔 |  |  | [CB224410]
30mm以上200mm未満
[R7黄本P1215 / R7赤本PⅡ-2-⑮-2]
本工事費内訳表
13
費目 工種 種別 細別・規格 | [5 empty] | 数 量 | 単 位 | 単 価 | 金 額 | 摘 要
|  |  |  | 樹脂カプセル |  | 24 | 本
D13用
|  |  |  | 差筋ｱﾝｶｰ BD |  | 24 | 本
D13×全長600mm
[積資別冊R08.04.P18：全国]
|  |  |  | 上部ｺﾝｸﾘｰﾄ工(重力式) 無筋 海上 |  | 1 | 式
ｸﾚｰﾝ付台船35~40t吊
[R7港湾(土木)P3-4.3-5]
|  | 水中コンクリート工 |  |  |  | 1 | 式
種別行
|  |  | 水中コンクリート |  |  | 1 | 式
細別行
|  |  |  | 水中ｺﾝｸﾘｰﾄ打設(ﾎﾟﾝﾌﾟ車) |  | 11 | m3
50m3未満 30-15-40BBC≧370kgW/C
[R7港湾(土木)P3-5-37]
防波堤・防砂堤・導流堤 | [5 empty] | 1 | 式
|  |  | 1-6西防波堤 | [6 empty] | 費目行
| 海上地盤改良工 |  |  |  |  | 1 | 式
工種行
|  | 床掘工 |  |  |  | 1 | 式
種別行
本工事費内訳表
14
費目 工種 種別 細別・規格 | [5 empty] | 数 量 | 単 位 | 単 価 | 金 額 | 摘 要
|  |  | 硬土盤床掘 |  |  | 1 | 式
細別行
|  |  |  | ﾊﾞｯｸﾎｳ浚渫 (能力現行型) |  | 15 | m3
鋼D1.0m3 岩盤 軟質
[R7漁港漁場基準･第1部P3-1-(13)]
|  |  | 基面整正 |  |  | 1 | 式
細別行
|  |  |  | 岩盤基面整正 |  | 12 | m2
既設構造物等を基地として作業できる場合 軟質･中質
[R7漁港漁場基準･第1部P3-4.3-(1)]
|  |  | 土運船運搬 |  |  | 1 | 式
細別行
|  |  |  | 土運船運搬 鋼100m3積 鋼D1.0m3 (能力現行型) |  | 15 | m3
0.05km 岩盤(軟質)
[R7漁港漁場基準･第1部P3-1-(16)]
|  |  | バックホウ揚土 |  |  | 1 | 式
細別行
|  |  |  | ﾊﾞｯｸﾎｳ揚土(浚渫) |  | 15 | m3
揚土量 40m3/日
[R7漁港漁場基準･第1部P3-1-(24)]
|  |  | 土砂等運搬 |  |  | 1 | 式
細別行
本工事費内訳表
15
費目 工種 種別 細別・規格 | [5 empty] | 数 量 | 単 位 | 単 価 | 金 額 | 摘 要
|  |  |  | 積込(ﾙｰｽﾞ) |  | 20 | m3 |  |  | [CB210020]
破砕岩 土量50,000m3未満
[R7黄本P1035 / R7赤本PⅡ-1-②-27]
|  |  |  | 土砂等運搬 |  | 20 | m3 |  |  | [CB210110]
標準 ﾊﾞｯｸﾎｳ山積0.8m3(平積0.6m3) 軟岩 DID無し 22.5km以下 良好
[R7黄本P1021 / R7赤本PⅡ-1-②-13]
|  |  |  | 整地 |  | 20 | m3 |  |  | [CB210610]
残土受入れ地での処理
[R7黄本P1028 / R7赤本PⅡ-1-②-20]
|  |  |  | 建設発生土 |  | 20 | m3
受入費
| 本体工 |  |  |  |  | 1 | 式
工種行
|  | 本体工 |  |  |  | 1 | 式
種別行
|  |  | 清掃工 |  |  | 1 | 式
細別行
|  |  |  | 清掃工 |  | 47 | m2 |  |  | [DH117070]
かき落とし
[R7港湾(土木)P3-17-13]
|  |  | 残置型枠ブロック |  |  | 1 | 式
細別行
本工事費内訳表
16
費目 工種 種別 細別・規格 | [5 empty] | 数 量 | 単 位 | 単 価 | 金 額 | 摘 要
|  |  |  | 残存型枠ブロック 上段用 |  | 1 | 個
800*5000*550U
|  |  |  | 残存型枠ブロック 中段・下段用 |  | 3 | 個
1000*5000*550ML
|  |  |  | 残存型枠ブロック 上段用 |  | 2 | 個
800*2630*550U
|  |  |  | 残存型枠ブロック 中段・下段用 |  | 6 | 個
1000*2630*550ML
|  |  | ブロック据付 |  |  | 1 | 式
細別行
|  |  |  | 本体ﾌﾞﾛｯｸ据付(1ｽｲﾝｸﾞ) 据付 |  | 12 | 個 |  |  | [WW042303 DH142120]
4.5t以下 海上 本体方塊
[R7港湾(土木)P3-4.2-18]
|  |  | アンカー |  |  | 1 | 式
細別行
|  |  |  | ｺﾝｸﾘｰﾄ削孔(電動ﾊﾝﾏﾄﾞﾘﾙ) |  | 64 | 孔 |  |  | [CB224410]
30mm以上200mm未満
[R7黄本P1215 / R7赤本PⅡ-2-⑮-2]
|  |  |  | 樹脂カプセル |  | 64 | 本
M16用
本工事費内訳表
17
費目 工種 種別 細別・規格 | [5 empty] | 数 量 | 単 位 | 単 価 | 金 額 | 摘 要
|  |  |  | 差筋ｱﾝｶｰ BD |  | 64 | 本
D16×全長750mm
[積資別冊R08.04.P18：全国]
|  |  |  | ｺﾝｸﾘｰﾄ削孔(電動ﾊﾝﾏﾄﾞﾘﾙ) |  | 31 | 孔 |  |  | [CB224410]
30mm以上200mm未満
[R7黄本P1215 / R7赤本PⅡ-2-⑮-2]
|  |  |  | 樹脂カプセル |  | 31 | 本
D13用
|  |  |  | 差筋ｱﾝｶｰ BD |  | 31 | 本
D13×全長600mm
[積資別冊R08.04.P18：全国]
|  |  | 水中コンクリート |  |  | 1 | 式
細別行
|  |  |  | 水中ｺﾝｸﾘｰﾄ打設(ｹｰｼﾝｸﾞ) |  | 19 | m3
50m3未満 30-15-40BBC≧370
[R7漁港漁場基準･第1部P3-4.3-12]
|  |  | 漏えい防止 |  |  | 1 | 式
細別行
|  |  |  | 漏えい防止ｼｰﾄ敷設 |  | 16 | m2
ﾅｲﾛﾝ･ﾎﾟﾘ系T3~3.3
[R7漁港漁場基準･第1部P3-4.3-10]
| 上部工 |  |  |  |  | 1 | 式
工種行
本工事費内訳表
18
費目 工種 種別 細別・規格 | [5 empty] | 数 量 | 単 位 | 単 価 | 金 額 | 摘 要
|  | 上部コンクリート工 |  |  |  | 1 | 式
種別行
|  |  | 上部コンクリート |  |  | 1 | 式
細別行
|  |  |  | ｺﾝｸﾘｰﾄ削孔(電動ﾊﾝﾏﾄﾞﾘﾙ) |  | 11 | 孔 |  |  | [CB224410]
30mm以上200mm未満
[R7黄本P1215 / R7赤本PⅡ-2-⑮-2]
|  |  |  | 樹脂カプセル |  | 11 | 本
D13用
|  |  |  | 差筋ｱﾝｶｰ BD |  | 11 | 本
D13×全長600mm
[積資別冊R08.04.P18：全国]
|  |  |  | 上部ｺﾝｸﾘｰﾄ工(重力式) 無筋 海上 |  | 1 | 式
ｸﾚｰﾝ付台船35~40t吊
[R7港湾(土木)P3-4.3-5]
|  | 水中コンクリート工 |  |  |  | 1 | 式
種別行
|  |  | 水中コンクリート |  |  | 1 | 式
細別行
|  |  |  | 水中ｺﾝｸﾘｰﾄ打設(ﾎﾟﾝﾌﾟ車) |  | 8 | m3
50m3未満 30-15-40BBC≧370kgW/C
[R7港湾(土木)P3-5-37]
本工事費内訳表
19
費目 工種 種別 細別・規格 | [5 empty] | 数 量 | 単 位 | 単 価 | 金 額 | 摘 要
| 維持補修工 |  |  |  |  | 1 | 式
工種行
|  | コンクリート補修工 |  |  |  | 1 | 式
種別行
|  |  | 断面修復 |  |  | 1 | 式
細別行
|  |  |  | コンクリートはつり |  | 0.04 | m3
陸上施工 80m3未満
[R7漁港漁場基準･第1部P3-2-(2)]
|  |  |  | 殻運搬 |  | 0.04 | m3 |  |  | [CB227010]
ｺﾝｸﾘｰﾄ(無筋)構造物とりこわし 機械積込 DID無し 41.3km以下 良好
[R7黄本P1273 / R7赤本PⅡ-2-25-1]
|  |  |  | (株)ﾀｹｴｲ(門前町剱地い字6番1) |  | 0.1 | t |  |  | [03-2]
ｺﾝｸﾘｰﾄ塊(無筋) 中間処理(選別)
[R08.04]
|  |  |  | 木製型枠組立･組外(重力式) 海上 |  | 3.8 | m2
ｸﾚｰﾝ付台船25t吊
[R7港湾(土木)P3-6-20]
|  |  |  | 無収縮モルタル充填 |  | 0.09 | m3
水中不分離無収縮モルタル
42船揚場 | [5 empty] | 1 | 式
費目行
本工事費内訳表
20
費目 工種 種別 細別・規格 | [5 empty] | 数 量 | 単 位 | 単 価 | 金 額 | 摘 要
| 土工 |  |  |  |  | 1 | 式
工種行
|  | 作業土工 |  |  |  | 1 | 式
種別行
|  |  | 床掘 |  |  | 1 | 式
細別行
|  |  |  | ﾊﾞｯｸﾎｳ浚渫 (能力現行型) |  | 64 | m3
鋼D1.0m3 岩盤 軟質
[R7漁港漁場基準･第1部P3-1-(13)]
|  |  |  | ﾊﾞｯｸﾎｳ浚渫 (能力現行型) |  | 47 | m3
鋼D1.0m3 ﾚｷ混り土砂 30未満
[R7漁港漁場基準･第1部P3-1-(13)]
|  |  | 土運船運搬 |  |  | 1 | 式
細別行
|  |  |  | 土運船運搬 鋼100m3積 鋼D1.0m3 (能力現行型) |  | 111 | m3 |  |  | [DH101240]
0.05km 複数土質
[R7港湾(土木)P3-1-(14) / R7試行的取組]
|  |  | バックホウ揚土 |  |  | 1 | 式
細別行
|  |  |  | ﾊﾞｯｸﾎｳ揚土(浚渫) |  | 111 | m3 |  |  | [WW010500 DH101320]
揚土量 60m3/日
[R7港湾(土木)P3-1-(22) / R7試行的取組]
本工事費内訳表
21
費目 工種 種別 細別・規格 | [5 empty] | 数 量 | 単 位 | 単 価 | 金 額 | 摘 要
|  |  | 土砂等運搬 |  |  | 1 | 式
細別行
|  |  |  | 積込(ﾙｰｽﾞ) |  | 110 | m3
岩塊･玉石 土量50,000m3未満
[R7港湾(土木)P3-9-25]
|  |  |  | 土砂等運搬 |  | 110 | m3 |  |  | [CB210110]
標準 ﾊﾞｯｸﾎｳ山積0.8m3(平積0.6m3) 軟岩 DID無し 22.5km以下 良好
[R7黄本P1021 / R7赤本PⅡ-1-②-13]
|  |  |  | 建設発生土 |  | 110 | m3
受入費
| 基礎工 |  |  |  |  | 1 | 式
工種行
|  | 基礎捨石工 |  |  |  | 1 | 式
種別行
|  |  | 基礎捨石 |  |  | 1 | 式
細別行
|  |  |  | 捨石投入 |  | 57 | m3 |  |  | [WW030400 DH103060]
水深10m未満 NET数量. 1000m3未満
[R7港湾(土木)P3-3-14]
|  |  | 基礎捨石均し |  |  | 1 | 式
細別行
本工事費内訳表
22
費目 工種 種別 細別・規格 | [5 empty] | 数 量 | 単 位 | 単 価 | 金 額 | 摘 要
|  |  |  | 捨石本均し(水中)±5cm |  | 127 | m2 |  |  | [WW030403 WW030406 DH103070 DH103080]
深10m未満 ~100kg
[R7港湾(土木)P3-3-15]
| 本体工（ブロック式） |  |  |  |  | 1 | 式
工種行
|  | 前面壁ブロック工 |  |  |  | 1 | 式
種別行
|  |  | 前面壁ブロック工 |  |  | 1 | 式
細別行
|  |  |  | ﾌﾞﾛｯｸ製作 |  | 11 | 個
本体方塊･蓋ﾌﾞﾛｯｸ
[R7港湾(土木)P3-4.2-5]
|  |  | 前面壁ブロック据付 |  |  | 1 | 式
細別行
|  |  |  | 本体ﾌﾞﾛｯｸ据付(1ｽｲﾝｸﾞ) 据付 |  | 11 | 個 |  |  | [WW042303 DH142120]
7.5t超え12.5t以下 海上 本体方塊
[R7港湾(土木)P3-4.2-18]
|  | 張ブロック工 |  |  |  | 1 | 式
種別行
|  |  | 張ブロック工１ |  |  | 1 | 式
細別行
本工事費内訳表
23
費目 工種 種別 細別・規格 | [5 empty] | 数 量 | 単 位 | 単 価 | 金 額 | 摘 要
|  |  |  | ﾌﾞﾛｯｸ製作 |  | 20 | 個
本体方塊･蓋ﾌﾞﾛｯｸ
[R7港湾(土木)P3-4.2-5]
|  |  |  | 本体ﾌﾞﾛｯｸ据付(1ｽｲﾝｸﾞ) 据付 |  | 20 | 個 |  |  | [WW042303 DH142120]
4.5t超え7.5t以下 海上 本体方塊
[R7港湾(土木)P3-4.2-18]
|  |  | 張ブロック工２ |  |  | 1 | 式
細別行
|  |  |  | ﾌﾞﾛｯｸ製作 |  | 41 | 個
本体方塊･蓋ﾌﾞﾛｯｸ
[R7港湾(土木)P3-4.2-5]
|  |  |  | 本体ﾌﾞﾛｯｸ据付(1ｽｲﾝｸﾞ) 据付 |  | 41 | 個 |  |  | [WW042303 DH142120]
4.5t超え7.5t以下 海上 本体方塊
[R7港湾(土木)P3-4.2-18]
|  |  | 路盤 |  |  | 1 | 式
細別行
|  |  |  | 捨石投入 |  | 86 | m3 |  |  | [WW030400 DH103060]
水深10m未満 NET数量. 1000m3未満
[R7港湾(土木)P3-3-14]
|  |  |  | 張りﾌﾞﾛｯｸ下面の基礎均し 水中部 |  | 432 | m2
±5cm以下 300~800m2未満
[R7漁港漁場基準･第1部P3-3-(9)]
|  |  | 調整コンクリート |  |  | 1 | 式
細別行
本工事費内訳表
24
費目 工種 種別 細別・規格 | [5 empty] | 数 量 | 単 位 | 単 価 | 金 額 | 摘 要
|  |  |  | 人力舗設 鉄網無し |  | 80 | m2 |  |  | [WW130430,WW130433,WW130436 DH113070 DH113090 DH113100]
舗装厚30cm 18-8-40BBW/C≦65%
[R7港湾(土木)P3-13-11]
|  |  |  | 路盤材敷均し転圧 |  | 80 | m2 |  |  | [WW130300 DH113030 DH113040]
人力 標準 1層 20cm
[R7港湾(土木)P3-13-8]
|  |  |  | 施工目地(構造物の隣接部) 舗装厚 30cm |  | 125 | ｍ |  |  | [DH113150]
[R7港湾(土木)P3-13-15]
| 裏込・裏埋工 |  |  |  |  | 1 | 式
工種行
|  | 裏込工 |  |  |  | 1 | 式
種別行
|  |  | 裏込材 |  |  | 1 | 式
細別行
|  |  |  | 裏込材投入(直接投入) 割石 |  | 67 | m3 |  |  | [DH109020]
水深10m未満 NET数量. 1000m3未満
[R7港湾(土木)P3-9-8]
|  |  | 裏込材均し |  |  | 1 | 式
細別行
|  |  |  | 裏込均し(Ⅱ)(水中) |  | 256 | m2 |  |  | [WW090218 DH109070]
水深10m未満
[R7港湾(土木)P3-9-13]
本工事費内訳表
25
費目 工種 種別 細別・規格 | [5 empty] | 数 量 | 単 位 | 単 価 | 金 額 | 摘 要
|  |  | 吸出し防止材 |  |  | 1 | 式
細別行
|  |  |  | 防砂ｼｰﾄ敷設 陸上施工 陸上ｸﾚｰﾝ |  | 117 | m2 |  |  | [WW090221 DH109080]
不織布厚さ5mm以上
[R7港湾(土木)P3-9-17]
|  |  |  | 防砂ｼｰﾄ敷設 陸上施工 陸上ｸﾚｰﾝ |  | 317 | m2 |  |  | [WW090221 DH109080]
不織布厚さ5mm以上
[R7港湾(土木)P3-9-17]
| 構造物撤去工 |  |  |  |  | 1 | 式
工種行
|  | 構造物取壊し工 |  |  |  | 1 | 式
種別行
|  |  | 舗装版破砕 |  |  | 215 | m2 |  |  | [CB430310]
ｺﾝｸﾘｰﾄ舗装版 障害無し 対策不要 15cmを超え35cm以下 積込有り
[R7黄本P1529 / R7赤本PⅣ-3-②-2]
|  |  | 構造物とりこわし |  |  | 21 | m3 |  |  | [WB824010]
無筋構造物 機械施工 制約無 夜間無 対策不要 週休2日補正:月単位
[R7赤本PⅥ-1-④-1]
|  |  | 殻運搬 |  |  | 64 | m3 |  |  | [CB227010]
ｺﾝｸﾘｰﾄ(無筋)構造物とりこわし 機械積込 DID無し 34.3km以下 良好
[R7黄本P1273 / R7赤本PⅡ-2-25-1]
|  |  | Co殻受入費 |  |  | 148 | ｔ
本工事費内訳表
26
費目 工種 種別 細別・規格 | [5 empty] | 数 量 | 単 位 | 単 価 | 金 額 | 摘 要
堤防･護岸 | [5 empty] | 1 | 式
|  |  | 54物揚場 | [6 empty] | 費目行
| 本体工（場所打式） |  |  |  |  | 1 | 式
工種行
|  | 水中コンクリート |  |  |  | 1 | 式
種別行
|  |  | 水中コンクリート |  |  | 1 | 式
細別行
|  |  |  | 水中ｺﾝｸﾘｰﾄ打設(ｹｰｼﾝｸﾞ) |  | 135 | m3
50m3未満 30-15-40BBC≧370
[R7漁港漁場基準･第1部P3-4.3-12]
|  |  | 足場 |  |  | 1 | 式
細別行
|  |  |  | 鋼製枠組足場架払 |  | 208 | m2
ﾗﾌﾃﾚｰﾝｸﾚｰﾝ 16t吊
[R7漁港漁場基準･第1部P3-4.3-7]
|  |  | 漏えい防止 |  |  | 1 | 式
細別行
|  |  |  | 漏えい防止ｼｰﾄ敷設 |  | 80 | m2
ﾅｲﾛﾝ･ﾎﾟﾘ系T3~3.3
[R7漁港漁場基準･第1部P3-4.3-10]
本工事費内訳表
27
費目 工種 種別 細別・規格 | [5 empty] | 数 量 | 単 位 | 単 価 | 金 額 | 摘 要
|  |  | 型枠 |  |  | 1 | 式
細別行
|  |  |  | 鋼製型枠組立組外 |  | 208 | m2
海上施工
[R7漁港漁場基準･第1部P3-4.3-9]
| 被覆・根固工 |  |  |  |  | 1 | 式
工種行
|  | 水中コンクリート工 |  |  |  | 1 | 式
種別行
|  |  | 水中コンクリート(埋戻しコンクリート) |  |  | 1 | 式
細別行
|  |  |  | 水中ｺﾝｸﾘｰﾄ打設(ﾎﾟﾝﾌﾟ車) |  | 10 | m3
50m3未満 30-15-40BBC≧370kgW/C
[R7港湾(土木)P3-5-37]
| 上部工 |  |  |  |  | 1 | 式
工種行
|  | 上部コンクリート工 |  |  |  | 1 | 式
種別行
|  |  | コンクリート |  |  | 1 | 式
細別行
本工事費内訳表
28
費目 工種 種別 細別・規格 | [5 empty] | 数 量 | 単 位 | 単 価 | 金 額 | 摘 要
|  |  |  | 上部ｺﾝｸﾘｰﾄ工(重力式) 無筋 陸上 |  | 1 | 式
[R7漁港漁場基準･第1部P3-4.3-5]
| 付属工 |  |  |  |  | 1 | 式
工種行
|  | 防舷材工 |  |  |  | 1 | 式
種別行
|  |  | 防舷材 |  |  | 1 | 式
細別行
|  |  |  | 防舷材取付 埋込栓含む |  | 11 | 基
陸上施工 H=250mm未満
[R7港湾(土木)P3-7-8]
|  |  |  | 係船柱取付 陸上施工 |  | 9 | 基
曲柱50kN型
[R7漁港漁場基準･第1部P3-7-7]
|  |  |  | 梯子取付 埋込栓含む 陸上施工 |  | 1 | 基
梯子H=250mm未満 埋込栓
[R7港湾(土木)P3-7-9]
|  | 車止・縁金物工 |  |  |  | 1 | 式
種別行
|  |  | 縁金物 |  |  | 1 | 式
細別行
本工事費内訳表
29
費目 工種 種別 細別・規格 | [5 empty] | 数 量 | 単 位 | 単 価 | 金 額 | 摘 要
|  |  |  | 縁金物取付 合成樹脂製 |  | 40 | ｍ |  |  | [WW070403 DH107110]
ﾚｼﾞﾝ､合成樹脂､鋼製等の二次製品に適用
[R7港湾(土木)P3-7-13]
| 裏込・裏埋工 |  |  |  |  | 1 | 式
工種行
|  | 裏込工 |  |  |  | 1 | 式
種別行
|  |  | 裏込材 |  |  | 1 | 式
細別行
|  |  |  | 裏込材投入(直接投入) 割石 |  | 150 | m3
水深10m未満 NET数量. 1000m3未満
[R7漁港漁場基準･第1部P3-9-13]
|  |  | 裏込均し |  |  | 1 | 式
細別行
|  |  |  | 裏込均し(Ⅱ)(陸上)±20cm |  | 90 | m2 |  |  | [WW090215 DH109060]
陸上施工 1000m2未満
[R7港湾(土木)P3-9-13]
|  | 吸出し防止材 |  |  |  | 1 | 式
種別行
|  |  | 防砂ｼｰﾄ敷設 陸上施工 陸上ｸﾚｰﾝ |  |  | 115 | m2 |  |  | [WW090221 DH109080]
不織布厚さ5mm以上
[R7港湾(土木)P3-9-17]
本工事費内訳表
30
費目 工種 種別 細別・規格 | [5 empty] | 数 量 | 単 位 | 単 価 | 金 額 | 摘 要
| 作業土工 |  |  |  |  | 1 | 式
工種行
|  | 作業土工 |  |  |  | 1 | 式
種別行
|  |  | 床掘 |  |  | 1 | 式
細別行
|  |  |  | ﾊﾞｯｸﾎｳ浚渫 (能力現行型) |  | 78 | m3
鋼D1.0m3 岩盤 軟質
[R7漁港漁場基準･第1部P3-1-(13)]
|  |  | 基面整正 |  |  | 1 | 式
細別行
|  |  |  | 岩盤基面整正 |  | 92 | m2
既設構造物等を基地として作業できる場合 軟質･中質
[R7漁港漁場基準･第1部P3-4.3-(1)]
|  |  | 土運船運搬 |  |  | 1 | 式
細別行
|  |  |  | 土運船運搬 鋼100m3積 鋼D1.0m3 (能力現行型) |  | 78 | m3 |  |  | [DH101240]
0.05km 岩盤(軟質)
[R7港湾(土木)P3-1-(14) / R7試行的取組]
|  |  | バックホウ揚土 |  |  | 1 | 式
細別行
本工事費内訳表
31
費目 工種 種別 細別・規格 | [5 empty] | 数 量 | 単 位 | 単 価 | 金 額 | 摘 要
|  |  |  | ﾊﾞｯｸﾎｳ揚土(浚渫) |  | 78 | m3 |  |  | [WW010500 DH101320]
揚土量 40m3/日
[R7港湾(土木)P3-1-(22) / R7試行的取組]
|  |  | 土砂等運搬 |  |  | 1 | 式
細別行
|  |  |  | 積込(ﾙｰｽﾞ) |  | 80 | m3 |  |  | [CB210020]
破砕岩 土量50,000m3未満
[R7黄本P1035 / R7赤本PⅡ-1-②-27]
|  |  |  | 土砂等運搬 |  | 80 | m3 |  |  | [CB210110]
標準 ﾊﾞｯｸﾎｳ山積0.8m3(平積0.6m3) 軟岩 DID無し 22.5km以下 良好
[R7黄本P1021 / R7赤本PⅡ-1-②-13]
|  |  |  | 建設発生土 |  | 80 | m3
受入費
| 舗装工(新設) |  |  |  |  | 1 | 式
工種行
|  | コンクリート舗装工 |  |  |  | 1 | 式
種別行
|  |  | コンクリート舗装 |  |  | 1 | 式
細別行
|  |  |  | 人力舗設 鉄網有り |  | 99 | m2 |  |  | [WW130430,WW130433,WW130436 DH113070 DH113090 DH113100]
舗装厚20cm 18-8-40BBW/C≦65%
[R7港湾(土木)P3-13-11]
本工事費内訳表
32
費目 工種 種別 細別・規格 | [5 empty] | 数 量 | 単 位 | 単 価 | 金 額 | 摘 要
|  |  | 上層路盤 |  |  | 1 | 式
細別行
|  |  |  | 路盤材敷均し転圧 |  | 99 | m2 |  |  | [WW130300 DH113030 DH113040]
人力 標準 1層 30cm
[R7港湾(土木)P3-13-8]
|  |  | 目地 |  |  | 1 | 式
細別行
|  |  |  | 施工目地(構造物の隣接部) 舗装厚 30cm |  | 137 | ｍ |  |  | [DH113150]
[R7港湾(土木)P3-13-15]
| 舗装工(既設補修) |  |  |  |  | 1 | 式
工種行
|  | コンクリート舗装工 |  |  |  | 1 | 式
種別行
|  |  | コンクリート舗装 |  |  | 1 | 式
細別行
|  |  |  | 簡易機械舗設(2回仕上げ) |  | 34 | m2 |  |  | [WW130430,WW130433,WW130436 DH113070 DH113090 DH113100]
舗装厚20cm 18-8-40BBW/C≦65%
[R7港湾(土木)P3-13-11]
|  |  | 上層路盤 |  |  | 1 | 式
細別行
本工事費内訳表
33
費目 工種 種別 細別・規格 | [5 empty] | 数 量 | 単 位 | 単 価 | 金 額 | 摘 要
|  |  |  | 路盤材敷均し転圧 |  | 99 | m2 |  |  | [WW130300 DH113030 DH113040]
人力 標準 1層 30cm
[R7港湾(土木)P3-13-8]
|  |  | 目地 |  |  | 1 | 式
細別行
|  |  |  | 施工目地(構造物の隣接部) 舗装厚 30cm |  | 50 | ｍ |  |  | [DH113150]
[R7港湾(土木)P3-13-15]
|  |  | 吸出し防止材 |  |  | 1 | 式
細別行
|  |  |  | 防砂ｼｰﾄ敷設 陸上施工 陸上ｸﾚｰﾝ |  | 187 | m2 |  |  | [WW090221 DH109080]
不織布厚さ5mm以上
[R7港湾(土木)P3-9-17]
|  | 目地開き充填 |  |  |  | 1 | 式
種別行
|  |  | 清掃工 |  |  | 2 | m2 |  |  | [DH117070]
かき落とし
[R7港湾(土木)P3-17-13]
|  |  | ﾊﾞｯｸｱｯﾌﾟ材 |  |  | 209 | L
ﾎﾟﾘｴﾁﾚﾝﾌｫｰﾑ
[建設物価R08.04.P346：全国（沖縄除く）]
|  |  | ﾓﾙﾀﾙ充填 |  |  | 210 | L |  |  | [R7下水白本-ﾎﾟﾝﾌﾟ場･処理場-P121 / R4下水道用設計積算要領-ﾎﾟﾝﾌﾟ場･処理場施設(機械･電気設備)編- P118]
本工事費内訳表
34
費目 工種 種別 細別・規格 | [5 empty] | 数 量 | 単 位 | 単 価 | 金 額 | 摘 要
|  |  | 型枠工 |  |  | 2 | m2
上部工･重力式(木製型枠) 週休2日補正:月単位
[R7改定資料 + R6施単P250]
| 構造物撤去工 |  |  |  |  | 1 | 式
工種行
|  | 構造物取壊し工 |  |  |  | 1 | 式
種別行
|  |  | 既設舗装版破砕 |  |  | 1 | 式
細別行
|  |  |  | 舗装版破砕 |  | 167 | m2 |  |  | [CB430310]
ｺﾝｸﾘｰﾄ舗装版 障害無し 対策不要 15cmを超え35cm以下 積込有り
[R7黄本P1529 / R7赤本PⅣ-3-②-2]
|  |  |  | 殻運搬 |  | 34 | m3 |  |  | [CB227010]
ｺﾝｸﾘｰﾄ(無筋)構造物とりこわし 機械積込 DID無し 34.3km以下 良好
[R7黄本P1273 / R7赤本PⅡ-2-25-1]
|  |  |  | Co殻受入費 |  | 78 | ｔ
|  |  |  | 床掘り |  | 50 | m3 |  |  | [SH112110]
土砂 標準 無し 障害無し
[R7港湾(土木)P3-12-4]
|  |  |  | 土砂等運搬 |  | 50 | m3 |  |  | [CB210110]
標準 ﾊﾞｯｸﾎｳ山積0.8m3(平積0.6m3) 土砂(岩塊･玉石混り土含む) DID無し 22.5km以下 良好
[R7黄本P1021 / R7赤本PⅡ-1-②-13]
本工事費内訳表
35
費目 工種 種別 細別・規格 | [5 empty] | 数 量 | 単 位 | 単 価 | 金 額 | 摘 要
|  |  |  | 建設発生土 |  | 50 | m3
受入費
|  | 撤去工 |  |  |  | 1 | 式
種別行
|  |  | 防舷材撤去 |  |  | 1 | 式
細別行
|  |  |  | 防舷材撤去 |  | 11 | 基
H=250mm未満 ﾗﾌﾃﾚｰﾝｸﾚｰﾝ
[R7漁港漁場基準･第1部P3-17-18]
|  |  |  | 安全梯子撤去 |  | 1 | 基
H=250mm未満 ﾗﾌﾃﾚｰﾝｸﾚｰﾝ
[R7漁港漁場基準･第1部P3-17-18]
堤防・護岸 | [5 empty] | 1 | 式
|  |  | 67物揚場 | [6 empty] | 費目行
| 本体工（場所打式） |  |  |  |  | 1 | 式
工種行
|  | 水中コンクリート |  |  |  | 1 | 式
種別行
|  |  | 水中コンクリート |  |  | 1 | 式
細別行
本工事費内訳表
36
費目 工種 種別 細別・規格 | [5 empty] | 数 量 | 単 位 | 単 価 | 金 額 | 摘 要
|  |  |  | 水中ｺﾝｸﾘｰﾄ打設(ｹｰｼﾝｸﾞ) |  | 184 | m3
50m3未満 30-15-40BBC≧370
[R7漁港漁場基準･第1部P3-4.3-12]
|  |  | 足場 |  |  | 1 | 式
細別行
|  |  |  | 鋼製枠組足場架払 |  | 266 | m2
ﾗﾌﾃﾚｰﾝｸﾚｰﾝ 16t吊
[R7漁港漁場基準･第1部P3-4.3-7]
|  |  | 漏えい防止 |  |  | 1 | 式
細別行
|  |  |  | 漏えい防止ｼｰﾄ敷設 |  | 113 | m2
ﾅｲﾛﾝ･ﾎﾟﾘ系T3~3.3
[R7漁港漁場基準･第1部P3-4.3-10]
|  |  | 型枠 |  |  | 1 | 式
細別行
|  |  |  | 鋼製型枠組立組外 |  | 266 | m2
海上施工
[R7漁港漁場基準･第1部P3-4.3-9]
| 被覆・根固工 |  |  |  |  | 1 | 式
工種行
|  | 水中コンクリート工 |  |  |  | 1 | 式
種別行
本工事費内訳表
37
費目 工種 種別 細別・規格 | [5 empty] | 数 量 | 単 位 | 単 価 | 金 額 | 摘 要
|  |  | 水中コンクリート(埋戻しコンクリート) |  |  | 1 | 式
細別行
|  |  |  | 水中ｺﾝｸﾘｰﾄ打設(ﾎﾟﾝﾌﾟ車) |  | 23 | m3
50m3未満 30-15-40BBC≧370kgW/C
[R7港湾(土木)P3-5-37]
| 上部工 |  |  |  |  | 1 | 式
工種行
|  | 上部コンクリート工 |  |  |  | 1 | 式
種別行
|  |  | コンクリート |  |  | 1 | 式
細別行
|  |  |  | 上部ｺﾝｸﾘｰﾄ工(重力式) 無筋 陸上 |  | 1 | 式
[R7漁港漁場基準･第1部P3-6-6]
| 付属工 |  |  |  |  | 1 | 式
工種行
|  | 防舷材工 |  |  |  | 1 | 式
種別行
|  |  | 防舷材 |  |  | 1 | 式
細別行
本工事費内訳表
38
費目 工種 種別 細別・規格 | [5 empty] | 数 量 | 単 位 | 単 価 | 金 額 | 摘 要
|  |  |  | 防舷材取付 埋込栓含む |  | 8 | 基
海上施工 H=250mm未満
[R7港湾(土木)P3-7-8]
|  |  |  | 防舷材取付 埋込栓含む |  | 6 | 基
海上施工 H=250mm未満
[R7港湾(土木)P3-7-8]
|  |  |  | 梯子取付 埋込栓含む 海上施工 |  | 1 | 基
梯子H=250mm未満 埋込栓
[R7港湾(土木)P3-7-9]
|  | 車止・縁金物工 |  |  |  | 1 | 式
種別行
|  |  | 縁金物 |  |  | 1 | 式
細別行
|  |  |  | 縁金物取付 合成樹脂製 |  | 57 | ｍ |  |  | [WW070403 DH107110]
ﾚｼﾞﾝ､合成樹脂､鋼製等の二次製品に適用
[R7港湾(土木)P3-7-13]
| 裏込・裏埋工 |  |  |  |  | 1 | 式
工種行
|  | 裏込工 |  |  |  | 1 | 式
種別行
|  |  | 裏込材 |  |  | 1 | 式
細別行
本工事費内訳表
39
費目 工種 種別 細別・規格 | [5 empty] | 数 量 | 単 位 | 単 価 | 金 額 | 摘 要
|  |  |  | 裏込材投入(直接投入) 割石 |  | 155 | m3
水深10m未満 NET数量. 1000m3未満
[R7漁港漁場基準･第1部P3-9-13]
|  |  | 裏込均し |  |  | 1 | 式
細別行
|  |  |  | 裏込均し(Ⅱ)(陸上)±20cm |  | 118 | m2 |  |  | [WW090215 DH109060]
陸上施工 1000m2未満
[R7港湾(土木)P3-9-13]
|  |  | 吸出し防止材 |  |  | 1 | 式
細別行
|  |  |  | 防砂ｼｰﾄ敷設 陸上施工 陸上ｸﾚｰﾝ |  | 152 | m2 |  |  | [WW090221 DH109080]
不織布厚さ5mm以上
[R7港湾(土木)P3-9-17]
| 土工 |  |  |  |  | 1 | 式
工種行
|  | 作業土工 |  |  |  | 1 | 式
種別行
|  |  | 床掘 |  |  | 1 | 式
細別行
|  |  |  | ﾊﾞｯｸﾎｳ浚渫 (能力現行型) |  | 27 | m3
鋼D1.0m3 岩盤 軟質
[R7漁港漁場基準･第1部P3-1-(13)]
本工事費内訳表
40
費目 工種 種別 細別・規格 | [5 empty] | 数 量 | 単 位 | 単 価 | 金 額 | 摘 要
|  |  |  | ﾊﾞｯｸﾎｳ浚渫 (能力現行型) |  | 51 | m3
鋼D1.0m3 ﾚｷ混り土砂 30未満
[R7漁港漁場基準･第1部P3-1-(13)]
|  |  | 基面整正 |  |  | 1 | 式
細別行
|  |  |  | 岩盤基面整正 |  | 122 | m2
既設構造物等を基地として作業できる場合 軟質･中質
[R7漁港漁場基準･第1部P3-4.3-(1)]
|  |  | 土運船運搬 |  |  | 1 | 式
細別行
|  |  |  | 土運船運搬 鋼100m3積 鋼D1.0m3 (能力現行型) |  | 78 | m3 |  |  | [DH101240]
0.05km 複数土質
[R7港湾(土木)P3-1-(14) / R7試行的取組]
|  |  | バックホウ揚土 |  |  | 1 | 式
細別行
|  |  |  | ﾊﾞｯｸﾎｳ揚土(浚渫) |  | 78 | m3 |  |  | [WW010500 DH101320]
揚土量 40m3/日
[R7港湾(土木)P3-1-(22) / R7試行的取組]
|  |  | 土砂等運搬 |  |  | 1 | 式
細別行
|  |  |  | 積込(ﾙｰｽﾞ) |  | 50 | m3
土砂 小規模(標準以外)
[R7港湾(土木)P3-9-25]
本工事費内訳表
41
費目 工種 種別 細別・規格 | [5 empty] | 数 量 | 単 位 | 単 価 | 金 額 | 摘 要
|  |  |  | 積込(ﾙｰｽﾞ) |  | 30 | m3
破砕岩 平均施工幅1m以上2m未満
[R7港湾(土木)P3-9-25]
|  |  |  | 土砂等運搬 |  | 50 | m3 |  |  | [CB210110]
標準 ﾊﾞｯｸﾎｳ山積0.8m3(平積0.6m3) 土砂(岩塊･玉石混り土含む) DID無し 22.5km以下 良好
[R7黄本P1021 / R7赤本PⅡ-1-②-13]
|  |  |  | 土砂等運搬 |  | 30 | m3 |  |  | [CB210110]
標準 ﾊﾞｯｸﾎｳ山積0.8m3(平積0.6m3) 軟岩 DID無し 22.5km以下 良好
[R7黄本P1021 / R7赤本PⅡ-1-②-13]
|  |  |  | 建設発生土 |  | 80 | m3
受入費
| 舗装工(新設) |  |  |  |  | 1 | 式
工種行
|  | コンクリート舗装工 |  |  |  | 1 | 式
種別行
|  |  | コンクリート舗装 |  |  | 1 | 式
細別行
|  |  |  | 人力舗設 鉄網有り |  | 142 | m2 |  |  | [WW130430,WW130433,WW130436 DH113070 DH113090 DH113100]
舗装厚20cm 18-8-40BBW/C≦65%
[R7港湾(土木)P3-13-11]
|  |  | 上層路盤 |  |  | 1 | 式
細別行
本工事費内訳表
42
費目 工種 種別 細別・規格 | [5 empty] | 数 量 | 単 位 | 単 価 | 金 額 | 摘 要
|  |  |  | 路盤材敷均し転圧 |  | 142 | m2 |  |  | [WW130300 DH113030 DH113040]
人力 標準 1層 30cm
[R7港湾(土木)P3-13-8]
|  |  | 目地 |  |  | 1 | 式
細別行
|  |  |  | 施工目地(構造物の隣接部) 舗装厚 30cm |  | 150 | ｍ |  |  | [DH113150]
[R7港湾(土木)P3-13-15]
| 舗装工(既設補修) |  |  |  |  | 1 | 式
工種行
|  | コンクリート舗装工 |  |  |  | 1 | 式
種別行
|  |  | コンクリート舗装 |  |  | 1 | 式
細別行
|  |  |  | 簡易機械舗設(2回仕上げ) |  | 28 | m2 |  |  | [WW130430,WW130433,WW130436 DH113070 DH113090 DH113100]
舗装厚20cm 18-8-40BBW/C≦65%
[R7港湾(土木)P3-13-11]
|  |  | 上層路盤 |  |  | 1 | 式
細別行
|  |  |  | 路盤材敷均し転圧 |  | 28 | m2 |  |  | [WW130300 DH113030 DH113040]
人力 標準 1層 30cm
[R7港湾(土木)P3-13-8]
本工事費内訳表
43
費目 工種 種別 細別・規格 | [5 empty] | 数 量 | 単 位 | 単 価 | 金 額 | 摘 要
|  |  | 目地 |  |  | 1 | 式
細別行
|  |  |  | 施工目地(構造物の隣接部) 舗装厚 30cm |  | 21 | ｍ |  |  | [DH113150]
[R7港湾(土木)P3-13-15]
|  |  | 吸出し防止材 |  |  | 1 | 式
細別行
|  |  |  | 防砂ｼｰﾄ敷設 陸上施工 陸上ｸﾚｰﾝ |  | 32 | m2 |  |  | [WW090221 DH109080]
不織布厚さ5mm以上
[R7港湾(土木)P3-9-17]
| 構造物撤去工 |  |  |  |  | 1 | 式
工種行
|  | 構造物取壊し工 |  |  |  | 1 | 式
種別行
|  |  | 舗装版破砕 |  |  | 28 | m2 |  |  | [CB430310]
ｺﾝｸﾘｰﾄ舗装版 障害無し 対策不要 15cmを超え35cm以下 積込有り
[R7黄本P1529 / R7赤本PⅣ-3-②-2]
|  |  | 殻運搬 |  |  | 6 | m3 |  |  | [CB227010]
ｺﾝｸﾘｰﾄ(無筋)構造物とりこわし 機械積込 DID無し 34.3km以下 良好
[R7黄本P1273 / R7赤本PⅡ-2-25-1]
|  |  | Co殻受入費 |  |  | 13 | ｔ
本工事費内訳表
44
費目 工種 種別 細別・規格 | [5 empty] | 数 量 | 単 位 | 単 価 | 金 額 | 摘 要
|  | 撤去工 |  |  |  | 1 | 式
種別行
|  |  | 防舷材撤去 |  |  | 1 | 式
細別行
|  |  |  | 防舷材撤去 |  | 8 | 基
H=250mm未満 ﾗﾌﾃﾚｰﾝｸﾚｰﾝ
[R7漁港漁場基準･第1部P3-17-18]
|  |  |  | 現場発生品及び支給品運搬 |  | 0.24 | ｔ |  |  | [CB010410]
ﾄﾗｯｸ[ｸﾚｰﾝ装置付]ﾍﾞｰｽﾄﾗｯｸ2t積､吊能力2.9t DID区間無し 28.0km以下
[R7黄本P1659 / R7赤本PⅠ-2-③-3]
|  |  |  | 廃プラスチック |  | 0.24 | t
受入費
船揚場 | [5 empty] | 1 | 式
|  |  | 47船揚場 | [6 empty] | 費目行
| 構造物撤去工 |  |  |  |  | 1 | 式
工種行
|  | 取壊し工 |  |  |  | 1 | 式
種別行
|  |  | コンクリート取壊し |  |  | 1 | 式
細別行
本工事費内訳表
45
費目 工種 種別 細別・規格 | [5 empty] | 数 量 | 単 位 | 単 価 | 金 額 | 摘 要
|  |  |  | 構造物とりこわし |  | 5 | m3
無筋構造物 機械施工 制約無 夜間無 対策不要 週休2日補正:月単位
[R7港湾(土木)P4-1-2]
|  |  |  | 殻運搬 |  | 5 | m3
ｺﾝｸﾘｰﾄ(無筋)構造物とりこわし 機械積込 DID無し 34.3km以下 良好
|  |  |  | (株)ﾀｹｴｲ(門前町剱地い字6番1) |  | 12 | t |  |  | [03-2]
ｺﾝｸﾘｰﾄ塊(無筋) 中間処理(選別)
[R08.04]
| 海上地盤改良工 |  |  |  |  | 1 | 式
工種行
|  | 床掘工 |  |  |  | 1 | 式
種別行
|  |  | 硬土盤床掘 |  |  | 1 | 式
細別行
|  |  |  | 掘削 |  | 30 | m3 |  |  | [CB210100]
軟岩 ｵｰﾌﾟﾝｶｯﾄ 障害無し 1,000m3未満 破砕片除去無し 集積押土無し
[R7黄本P1015 / R7赤本PⅡ-1-②-7]
|  |  |  | 掘削 |  | 20 | m3 |  |  | [CB210100]
土砂 ｵｰﾌﾟﾝｶｯﾄ 押土無し 障害無し 5,000m3未満
[R7黄本P1015 / R7赤本PⅡ-1-②-7]
|  |  | 土砂等運搬 |  |  | 1 | 式
細別行
本工事費内訳表
46
費目 工種 種別 細別・規格 | [5 empty] | 数 量 | 単 位 | 単 価 | 金 額 | 摘 要
|  |  |  | 土砂等運搬 |  | 50 | m3 |  |  | [CB210110]
標準 ﾊﾞｯｸﾎｳ山積0.8m3(平積0.6m3) 軟岩 DID無し 22.5km以下 良好
[R7黄本P1021 / R7赤本PⅡ-1-②-13]
|  |  |  | 整地 |  | 50 | m3 |  |  | [CB210610]
残土受入れ地での処理
[R7黄本P1028 / R7赤本PⅡ-1-②-20]
|  |  |  | 建設発生土 |  | 50 | m3
受入費
| 基礎工 |  |  |  |  | 1 | 式
工種行
|  | 基礎栗石工 |  |  |  | 1 | 式
種別行
|  |  | 基礎栗石 |  |  | 1 | 式
細別行
|  |  |  | 裏込砕石 |  | 30 | m3 |  |  | [CB221120]
砕石(各種)
[R7黄本P1085 / R7赤本PⅡ-2-②-3]
| 本体工 |  |  |  |  | 1 | 式
工種行
|  | 前面壁ブロック工 |  |  |  | 1 | 式
種別行
本工事費内訳表
47
費目 工種 種別 細別・規格 | [5 empty] | 数 量 | 単 位 | 単 価 | 金 額 | 摘 要
|  |  | 前面壁ブロック製作 |  |  | 1 | 式
細別行
|  |  |  | ﾌﾞﾛｯｸ製作 |  | 4 | 個
本体方塊･蓋ﾌﾞﾛｯｸ
[R7港湾(土木)P3-4.2-5]
|  |  | 前面壁ブロック据付 |  |  | 1 | 式
細別行
|  |  |  | 本体ﾌﾞﾛｯｸ据付(1ｽｲﾝｸﾞ) 据付 |  | 4 | 個 |  |  | [WW042303 DH142120]
7.5t超え12.5t以下 陸上 本体方塊
[R7港湾(土木)P3-4.2-18]
|  | 側壁工 |  |  |  | 1 | 式
種別行
|  |  | コンクリート工 |  |  | 1 | 式
細別行
|  |  |  | 上部ｺﾝｸﾘｰﾄ工(重力式) 無筋 陸上 |  | 1 | 式
[R7港湾(土木)P3-4.3-5]
|  | 張りブロック工 |  |  |  | 1 | 式
種別行
|  |  | 張りブロック製作 |  |  | 1 | 式
細別行
本工事費内訳表
48
費目 工種 種別 細別・規格 | [5 empty] | 数 量 | 単 位 | 単 価 | 金 額 | 摘 要
|  |  |  | ﾌﾞﾛｯｸ製作 |  | 10 | 個
本体方塊･蓋ﾌﾞﾛｯｸ
[R7港湾(土木)P3-4.2-5]
|  |  | 張りブロック据付 |  |  | 1 | 式
細別行
|  |  |  | 本体ﾌﾞﾛｯｸ据付(1ｽｲﾝｸﾞ) 据付 |  | 10 | 個 |  |  | [WW042303 DH142120]
4.5t以下 陸上 本体方塊
[R7港湾(土木)P3-4.2-18]
|  |  |  | 基礎砕石 |  | 50 | m2 |  |  | [CB221110]
7.5cm以下 再生ｸﾗｯｼｬﾗﾝ40~0
[R7黄本P1084 / R7赤本PⅡ-2-②-2]
| 裏込・裏埋工 |  |  |  |  | 1 | 式
工種行
|  | 裏込工 |  |  |  | 1 | 式
種別行
|  |  | 裏込材 |  |  | 1 | 式
細別行
|  |  |  | 裏込砕石 |  | 7 | m3 |  |  | [CB221120]
砕石(各種)
[R7黄本P1085 / R7赤本PⅡ-2-②-3]
|  |  | 吸出し防止材 |  |  | 1 | 式
細別行
本工事費内訳表
49
費目 工種 種別 細別・規格 | [5 empty] | 数 量 | 単 位 | 単 価 | 金 額 | 摘 要
|  |  |  | 防砂ｼｰﾄ敷設 陸上施工 陸上ｸﾚｰﾝ |  | 25 | m2 |  |  | [WW090221 DH109080]
不織布厚さ5mm以上
[R7港湾(土木)P3-9-17]
|  |  |  | 防砂ｼｰﾄ敷設 陸上施工 陸上ｸﾚｰﾝ |  | 26 | m2 |  |  | [WW090221 DH109080]
不織布厚さ5mm以上
[R7港湾(土木)P3-9-17]
|  | 舗装工 |  |  |  | 1 | 式
種別行
|  |  | コンクリート舗装 |  |  | 1 | 式
細別行
|  |  |  | 路盤材敷均し転圧 |  | 10 | m2 |  |  | [WW130300 DH113030 DH113040]
人力 標準 2層 20cm
[R7港湾(土木)P3-13-8]
|  |  |  | 人力舗設 鉄網無し |  | 10 | m2 |  |  | [WW130430,WW130433,WW130436 DH113070 DH113090 DH113100]
舗装厚30cm 18-8-40BBW/C≦65%
[R7港湾(土木)P3-13-11]
|  |  |  | 施工目地(構造物の隣接部) 舗装厚 30cm |  | 35 | ｍ |  |  | [WW130421 DH113150]
[R7港湾(土木)P3-13-15]
船揚場 | [5 empty] | 1 | 式
|  |  | 68船揚場 | [6 empty] | 費目行
| 海上地盤改良工 |  |  |  |  | 1 | 式
工種行
本工事費内訳表
50
費目 工種 種別 細別・規格 | [5 empty] | 数 量 | 単 位 | 単 価 | 金 額 | 摘 要
|  | 床掘工 |  |  |  | 1 | 式
種別行
|  |  | 硬土盤床掘 |  |  | 1 | 式
細別行
|  |  |  | 掘削 |  | 70 | m3 |  |  | [CB210100]
軟岩 ｵｰﾌﾟﾝｶｯﾄ 障害無し 1,000m3未満 破砕片除去無し 集積押土無し
[R7黄本P1015 / R7赤本PⅡ-1-②-7]
|  |  |  | 掘削 |  | 60 | m3 |  |  | [CB210100]
土砂 ｵｰﾌﾟﾝｶｯﾄ 押土無し 障害無し 5,000m3未満
[R7黄本P1015 / R7赤本PⅡ-1-②-7]
|  |  | 土砂等運搬 |  |  | 1 | 式
細別行
|  |  |  | 土砂等運搬 |  | 70 | m3 |  |  | [CB210110]
標準 ﾊﾞｯｸﾎｳ山積0.8m3(平積0.6m3) 軟岩 DID無し 22.5km以下 良好
[R7黄本P1021 / R7赤本PⅡ-1-②-13]
|  |  |  | 土砂等運搬 |  | 60 | m3 |  |  | [CB210110]
標準 ﾊﾞｯｸﾎｳ山積0.8m3(平積0.6m3) 土砂(岩塊･玉石混り土含む) DID無し 22.5km以下 良好
[R7黄本P1021 / R7赤本PⅡ-1-②-13]
|  |  |  | 整地 |  | 130 | m3 |  |  | [CB210610]
残土受入れ地での処理
[R7黄本P1028 / R7赤本PⅡ-1-②-20]
|  |  |  | 建設発生土 |  | 130 | m3
受入費
本工事費内訳表
51
費目 工種 種別 細別・規格 | [5 empty] | 数 量 | 単 位 | 単 価 | 金 額 | 摘 要
| 基礎工 |  |  |  |  | 1 | 式
工種行
|  | 基礎栗石工 |  |  |  | 1 | 式
種別行
|  |  | 基礎栗石 |  |  | 1 | 式
細別行
|  |  |  | 裏込砕石 |  | 30 | m3 |  |  | [CB221120]
砕石(各種)
[R7黄本P1085 / R7赤本PⅡ-2-②-3]
| 本体工 |  |  |  |  | 1 | 式
工種行
|  | 前面壁ブロック工 |  |  |  | 1 | 式
種別行
|  |  | 前面壁ブロック製作 |  |  | 1 | 式
細別行
|  |  |  | ﾌﾞﾛｯｸ製作 |  | 8 | 個
本体方塊･蓋ﾌﾞﾛｯｸ
[R7港湾(土木)P3-4.2-5]
|  |  | 前面壁ブロック据付 |  |  | 1 | 式
細別行
本工事費内訳表
52
費目 工種 種別 細別・規格 | [5 empty] | 数 量 | 単 位 | 単 価 | 金 額 | 摘 要
|  |  |  | 本体ﾌﾞﾛｯｸ据付(1ｽｲﾝｸﾞ) 据付 |  | 8 | 個 |  |  | [WW042303 DH142120]
7.5t超え12.5t以下 陸上 本体方塊
[R7港湾(土木)P3-4.2-18]
|  | 張りブロック工 |  |  |  | 1 | 式
種別行
|  |  | 張りブロック製作 |  |  | 1 | 式
細別行
|  |  |  | ﾌﾞﾛｯｸ製作 |  | 20 | 個
本体方塊･蓋ﾌﾞﾛｯｸ
[R7港湾(土木)P3-4.2-5]
|  |  | 張りブロック据付 |  |  | 1 | 式
細別行
|  |  |  | 本体ﾌﾞﾛｯｸ据付(1ｽｲﾝｸﾞ) 据付 |  | 20 | 個 |  |  | [WW042303 DH142120]
4.5t以下 陸上 本体方塊
[R7港湾(土木)P3-4.2-18]
|  |  |  | 基礎砕石 |  | 23 | m2 |  |  | [CB221110]
7.5cm以下 再生ｸﾗｯｼｬﾗﾝ40~0
[R7黄本P1084 / R7赤本PⅡ-2-②-2]
| 裏込・裏埋工 |  |  |  |  | 1 | 式
工種行
|  | 裏込工 |  |  |  | 1 | 式
種別行
本工事費内訳表
53
費目 工種 種別 細別・規格 | [5 empty] | 数 量 | 単 位 | 単 価 | 金 額 | 摘 要
|  |  | 裏込材 |  |  | 1 | 式
細別行
|  |  |  | 裏込砕石 |  | 14 | m3 |  |  | [CB221120]
砕石(各種)
[R7黄本P1085 / R7赤本PⅡ-2-②-3]
|  |  | 吸出し防止材 |  |  | 1 | 式
細別行
|  |  |  | 防砂ｼｰﾄ敷設 陸上施工 陸上ｸﾚｰﾝ |  | 58 | m2 |  |  | [WW090221 DH109080]
不織布厚さ5mm以上
[R7港湾(土木)P3-9-17]
|  |  |  | 防砂ｼｰﾄ敷設 陸上施工 陸上ｸﾚｰﾝ |  | 56 | m2 |  |  | [WW090221 DH109080]
不織布厚さ5mm以上
[R7港湾(土木)P3-9-17]
|  | 舗装工 |  |  |  | 1 | 式
種別行
|  |  | コンクリート舗装 |  |  | 1 | 式
細別行
|  |  |  | 路盤材敷均し転圧 |  | 14 | m2 |  |  | [WW130300 DH113030 DH113040]
人力 標準 2層 20cm
[R7港湾(土木)P3-13-8]
|  |  |  | 人力舗設 鉄網無し |  | 14 | m2 |  |  | [WW130430,WW130433,WW130436 DH113070 DH113090 DH113100]
舗装厚30cm 18-8-40BBW/C≦65%
[R7港湾(土木)P3-13-11]
本工事費内訳表
54
費目 工種 種別 細別・規格 | [5 empty] | 数 量 | 単 位 | 単 価 | 金 額 | 摘 要
|  |  |  | 施工目地(構造物の隣接部) 舗装厚 30cm |  | 60 | ｍ |  |  | [WW130421 DH113150]
[R7港湾(土木)P3-13-15]
航路・泊地 | [5 empty] | 1 | 式
|  |  | 51泊地 | [6 empty] | 費目行
| 浚渫工 |  |  |  |  | 1 | 式
工種行
|  | 硬土盤浚渫工 |  |  |  | 1 | 式
種別行
|  |  | 硬土盤浚渫 |  |  | 1 | 式
細別行
|  |  |  | ﾊﾞｯｸﾎｳ浚渫 (能力現行型) |  | 3032 | m3
鋼D1.0m3 岩盤 軟質
[R7漁港漁場基準･第1部P3-1-(13)]
|  |  | 土運船運搬 |  |  | 1 | 式
細別行
|  |  |  | 土運船運搬 鋼100m3積 鋼D1.0m3 (能力現行型) |  | 3032 | m3
0.05km 岩盤(軟質)
[R7漁港漁場基準･第1部P3-1-(16)]
|  |  | バックホウ揚土 |  |  | 1 | 式
細別行
本工事費内訳表
55
費目 工種 種別 細別・規格 | [5 empty] | 数 量 | 単 位 | 単 価 | 金 額 | 摘 要
|  |  |  | ﾊﾞｯｸﾎｳ揚土(浚渫) |  | 3032 | m3
揚土量 40m3/日
[R7漁港漁場基準･第1部P3-1-(24)]
|  |  | 土砂等運搬 |  |  | 1 | 式
細別行
|  |  |  | 積込(ﾙｰｽﾞ) |  | 3000 | m3 |  |  | [CB210020]
破砕岩 土量50,000m3未満
[R7黄本P1035 / R7赤本PⅡ-1-②-27]
|  |  |  | 土砂等運搬 |  | 3030 | m3 |  |  | [CB210110]
標準 ﾊﾞｯｸﾎｳ山積0.8m3(平積0.6m3) 軟岩 DID無し 22.5km以下 良好
[R7黄本P1021 / R7赤本PⅡ-1-②-13]
|  |  |  | 整地 |  | 3000 | m3 |  |  | [CB210610]
残土受入れ地での処理
[R7黄本P1028 / R7赤本PⅡ-1-②-20]
|  |  |  | 建設発生土 |  | 3030 | m3
受入費
航路・泊地 | [5 empty] | 1 | 式
|  |  | 49航路 | [6 empty] | 費目行
| 浚渫工 |  |  |  |  | 1 | 式
工種行
|  | 硬土盤浚渫工 |  |  |  | 1 | 式
種別行
本工事費内訳表
56
費目 工種 種別 細別・規格 | [5 empty] | 数 量 | 単 位 | 単 価 | 金 額 | 摘 要
|  |  | 硬土盤浚渫 |  |  | 1 | 式
細別行
|  |  |  | ﾊﾞｯｸﾎｳ浚渫 (能力現行型) |  | 693 | m3
鋼D1.0m3 岩盤 軟質
[R7漁港漁場基準･第1部P3-1-(13)]
|  |  | 土運船運搬 |  |  | 1 | 式
細別行
|  |  |  | 土運船運搬 鋼100m3積 鋼D1.0m3 (能力現行型) |  | 703 | m3
0.49km 岩盤(軟質)
[R7漁港漁場基準･第1部P3-1-(16)]
|  |  | バックホウ揚土 |  |  | 1 | 式
細別行
|  |  |  | ﾊﾞｯｸﾎｳ揚土(浚渫) |  | 703 | m3
揚土量 40m3/日
[R7漁港漁場基準･第1部P3-1-(24)]
|  |  | 土砂等運搬 |  |  | 1 | 式
細別行
|  |  |  | 積込(ﾙｰｽﾞ) |  | 700 | m3 |  |  | [CB210020]
破砕岩 土量50,000m3未満
[R7黄本P1035 / R7赤本PⅡ-1-②-27]
|  |  |  | 土砂等運搬 |  | 700 | m3 |  |  | [CB210110]
標準 ﾊﾞｯｸﾎｳ山積0.8m3(平積0.6m3) 軟岩 DID無し 22.5km以下 良好
[R7黄本P1021 / R7赤本PⅡ-1-②-13]
本工事費内訳表
57
費目 工種 種別 細別・規格 | [5 empty] | 数 量 | 単 位 | 単 価 | 金 額 | 摘 要
|  |  |  | 整地 |  | 700 | m3 |  |  | [CB210610]
残土受入れ地での処理
[R7黄本P1028 / R7赤本PⅡ-1-②-20]
|  |  |  | 建設発生土 |  | 700 | m3
受入費
|  |  |  | 大型土のう工 |  | 10 | 袋 |  |  | [WB252730]
撤去
[R7黄本P317 / R7赤本PⅡ-5-⑩-3]
航路・泊地 | [5 empty] | 1 | 式
|  |  | 52泊地 | [6 empty] | 費目行
| 浚渫工 |  |  |  |  | 1 | 式
工種行
|  | 硬土盤浚渫工 |  |  |  | 1 | 式
種別行
|  |  | 硬土盤浚渫 |  |  | 1 | 式
細別行
|  |  |  | 掘削 |  | 450 | m3 |  |  | [CB210100]
軟岩 ｵｰﾌﾟﾝｶｯﾄ 障害無し 1,000m3未満 破砕片除去無し 集積押土無し
[R7黄本P1015 / R7赤本PⅡ-1-②-7]
|  |  | 土砂等運搬 |  |  | 1 | 式
細別行
本工事費内訳表
58
費目 工種 種別 細別・規格 | [5 empty] | 数 量 | 単 位 | 単 価 | 金 額 | 摘 要
|  |  |  | 土砂等運搬 |  | 450 | m3 |  |  | [CB210110]
標準 ﾊﾞｯｸﾎｳ山積0.8m3(平積0.6m3) 軟岩 DID無し 22.5km以下 良好
[R7黄本P1021 / R7赤本PⅡ-1-②-13]
|  |  |  | 整地 |  | 450 | m3 |  |  | [CB210610]
残土受入れ地での処理
[R7黄本P1028 / R7赤本PⅡ-1-②-20]
|  |  |  | 建設発生土 |  | 450 | m3
受入費
| 仮設工 |  |  |  |  | 1 | 式
工種行
|  | 仮設道路工 |  |  |  | 1 | 式
種別行
|  |  | 仮設道路 |  |  | 1 | 式
細別行
|  |  |  | 積込(ﾙｰｽﾞ) |  | 670 | m3 |  |  | [CB210020]
土砂 土量50,000m3未満
[R7黄本P1035 / R7赤本PⅡ-1-②-27]
|  |  |  | 土砂等運搬 |  | 670 | m3 |  |  | [CB210110]
標準 ﾊﾞｯｸﾎｳ山積0.8m3(平積0.6m3) 土砂(岩塊･玉石混り土含む) DID無し 22.5km以下 良好
[R7黄本P1021 / R7赤本PⅡ-1-②-13]
|  |  |  | 路体(築堤)盛土 |  | 620 | m3 |  |  | [CB210510]
4.0m以上 20,000m3未満 障害無し
[R7黄本P1030 / R7赤本PⅡ-1-②-22]
本工事費内訳表
59
費目 工種 種別 細別・規格 | [5 empty] | 数 量 | 単 位 | 単 価 | 金 額 | 摘 要
|  |  |  | 大型土のう工 |  | 51 | 袋 |  |  | [WB252730]
流用土 製作･設置
[R7黄本P317 / R7赤本PⅡ-5-⑩-3]
|  |  |  | 掘削 |  | 620 | m3 |  |  | [CB210100]
土砂 ｵｰﾌﾟﾝｶｯﾄ 押土無し 障害無し 5,000m3未満
[R7黄本P1015 / R7赤本PⅡ-1-②-7]
|  |  |  | 大型土のう工 |  | 41 | 袋 |  |  | [WB252730]
撤去
[R7黄本P317 / R7赤本PⅡ-5-⑩-3]
|  |  |  | 積込(ﾙｰｽﾞ) |  | 660 | m3 |  |  | [CB210020]
土砂 土量50,000m3未満
[R7黄本P1035 / R7赤本PⅡ-1-②-27]
|  |  | 土砂等運搬 |  |  | 1 | 式
細別行
|  |  |  | 土砂等運搬 |  | 660 | m3 |  |  | [CB210110]
標準 ﾊﾞｯｸﾎｳ山積0.8m3(平積0.6m3) 土砂(岩塊･玉石混り土含む) DID無し 22.5km以下 良好
[R7黄本P1021 / R7赤本PⅡ-1-②-13]
|  |  |  | 整地 |  | 660 | m3 |  |  | [CB210610]
残土受入れ地での処理
[R7黄本P1028 / R7赤本PⅡ-1-②-20]
|  |  |  | 建設発生土 |  | 660 | m3
受入費
臨港道路 | [5 empty] | 1 | 式
|  |  | 69道路 | [6 empty] | 費目行
本工事費内訳表
60
費目 工種 種別 細別・規格 | [5 empty] | 数 量 | 単 位 | 単 価 | 金 額 | 摘 要
| 道路舗装工 |  |  |  |  | 1 | 式
工種行
|  | 舗装版撤去 |  |  |  | 1 | 式
種別行
|  |  | 舗装版取壊し |  |  | 1 | 式
細別行
|  |  |  | 舗装版切断 |  | 32 | ｍ |  |  | [CB430510]
ｱｽﾌｧﾙﾄ舗装版 As:15cm以下
[R7黄本P1531 / R7赤本PⅣ-3-③-1]
|  |  |  | 舗装版破砕 |  | 660 | m2 |  |  | [CB430310]
ｱｽﾌｧﾙﾄ舗装版 障害無し 対策必要 15cm以下 積込有り
[R7黄本P1529 / R7赤本PⅣ-3-②-2]
|  |  | 殻運搬処理 |  |  | 1 | 式
細別行
|  |  |  | 殻運搬 |  | 33 | m3 |  |  | [CB227010]
舗装版破砕 機械積込(騒音対策不要,舗装版厚15cm超)又は(騒音対策必要) DID無し 39.0km以下 良好
[R7黄本P1273 / R7赤本PⅡ-2-25-1]
|  |  |  | (株)ﾀｹｴｲ(門前町剱地い字6番1) |  | 77 | t |  |  | [03-2]
ｱｽﾌｧﾙﾄ塊(堀削) 中間処理(選別)
[R08.04]
|  |  | 路盤掘削 |  |  | 1 | 式
細別行
本工事費内訳表
61
費目 工種 種別 細別・規格 | [5 empty] | 数 量 | 単 位 | 単 価 | 金 額 | 摘 要
|  |  |  | 掘削 |  | 70 | m3 |  |  | [CB210100]
土砂 小規模 小規模(標準)
[R7黄本P1015 / R7赤本PⅡ-1-②-7]
|  |  | 土砂等運搬 |  |  | 1 | 式
細別行
|  |  |  | 土砂等運搬 |  | 70 | m3 |  |  | [CB210110]
小規模 ﾊﾞｯｸﾎｳ山積0.28m3(平積0.2m3) 土砂(岩塊･玉石混り土含む) DID無し 19.0km以下 良好
[R7黄本P1021 / R7赤本PⅡ-1-②-13]
|  |  |  | 整地 |  | 70 | m3 |  |  | [CB210610]
残土受入れ地での処理
[R7黄本P1028 / R7赤本PⅡ-1-②-20]
|  |  |  | 建設発生土 |  | 70 | m3
受入費
|  | 舗装打換え工 |  |  |  | 1 | 式
種別行
|  |  | 下層路盤(車道･路肩部) |  |  | 41 | m2 |  |  | [CB410030]
150mm 1層施工 再生ｸﾗｯｼｬﾗﾝRC-40
[R7黄本P1426 / R7赤本PⅣ-1-①-4]
|  |  | 上層路盤(車道･路肩部) |  |  | 655 | m2 |  |  | [CB410040]
粒度調整砕石M-40 100mm 1層施工
[R7黄本P1429 / R7赤本PⅣ-1-①-7]
|  |  | 表層(車道･路肩部) |  |  | 655 | m2 |  |  | [CB410260]
3.0m超 50mm 密粒度ｱｽｺﾝ(13) ﾌﾟﾗｲﾑｺｰﾄPK-3
[R7黄本P1442 / R7赤本PⅣ-1-②-2]
本工事費内訳表
62
費目 工種 種別 細別・規格 | [5 empty] | 数 量 | 単 位 | 単 価 | 金 額 | 摘 要
護岸 | [5 empty] | 1 | 式
|  |  | 9護岸 | [6 empty] | 費目行
| 維持補修工 |  |  |  |  | 1 | 式
工種行
|  | コンクリート補修工 |  |  |  | 1 | 式
種別行
|  |  | 断面修復 |  |  | 1 | 式
細別行
|  |  |  | コンクリートはつり |  | 0.3 | m3
陸上施工 80m3未満
[R7漁港漁場基準･第1部P3-2-(2)]
|  |  |  | 殻運搬 |  | 0.3 | m3 |  |  | [CB227010]
ｺﾝｸﾘｰﾄ(無筋)構造物とりこわし 機械積込 DID無し 41.3km以下 良好
[R7黄本P1273 / R7赤本PⅡ-2-25-1]
|  |  |  | (株)ﾀｹｴｲ(門前町剱地い字6番1) |  | 0.7 | t |  |  | [03-2]
ｺﾝｸﾘｰﾄ塊(無筋) 中間処理(選別)
[R08.04]
|  |  |  | 木製型枠組立･組外(重力式) 海上 |  | 3.4 | m2
ｸﾚｰﾝ付台船25t吊
[R7港湾(土木)P3-6-20]
|  |  |  | 無収縮モルタル充填 |  | 1.17 | m3
水中不分離無収縮モルタル
本工事費内訳表
63
費目 工種 種別 細別・規格 | [5 empty] | 数 量 | 単 位 | 単 価 | 金 額 | 摘 要
防波堤・防砂堤・導流堤 | [5 empty] | 1 | 式
|  |  | 2-2西防波堤 | [6 empty] | 費目行
| 本体工 |  |  |  |  | 1 | 式
工種行
|  | 本体工 |  |  |  | 1 | 式
種別行
|  |  | 清掃工 |  |  | 1 | 式
細別行
|  |  |  | 清掃工 |  | 18 | m2 |  |  | [DH117070]
かき落とし
[R7港湾(土木)P3-17-13]
|  |  | 残置型枠ブロック |  |  | 1 | 式
細別行
|  |  |  | 残存型枠ブロック 上段用 |  | 1 | 個
800*5000*550U
|  |  |  | 残存型枠ブロック 中段・下段用 |  | 1 | 個
800*5000*550ML
|  |  |  | 残存型枠ブロック 上段用 |  | 1 | 個
800*4120*550U
本工事費内訳表
64
費目 工種 種別 細別・規格 | [5 empty] | 数 量 | 単 位 | 単 価 | 金 額 | 摘 要
|  |  |  | 残存型枠ブロック 中段・下段用 |  | 1 | 個
800*4120*550ML
|  |  |  | 残存型枠ブロック 上段用 |  | 1 | 個
800*3700*550U
|  |  |  | 残存型枠ブロック 中段・下段用 |  | 1 | 個
800*3700*550ML
|  |  | ブロック据付 |  |  | 1 | 式
細別行
|  |  |  | 本体ﾌﾞﾛｯｸ据付(1ｽｲﾝｸﾞ) 据付 |  | 6 | 個 |  |  | [WW042303 DH142120]
4.5t以下 海上 本体方塊
[R7港湾(土木)P3-4.2-18]
|  |  | 大型土のう設置・撤去 |  |  | 1 | 式
細別行
|  |  |  | 積込(ﾙｰｽﾞ) |  | 10 | m3
岩塊･玉石 土量50,000m3未満
[R7港湾(土木)P3-9-25]
|  |  |  | 土砂等運搬 |  | 10 | m3 |  |  | [CB210110]
標準 ﾊﾞｯｸﾎｳ山積0.8m3(平積0.6m3) 軟岩 DID無し 22.5km以下 良好
[R7黄本P1021 / R7赤本PⅡ-1-②-13]
|  |  |  | 大型土のう工 |  | 13 | 袋 |  |  | [WB252730]
流用土 製作･設置
[R7黄本P317 / R7赤本PⅡ-5-⑩-3]
本工事費内訳表
65
費目 工種 種別 細別・規格 | [5 empty] | 数 量 | 単 位 | 単 価 | 金 額 | 摘 要
|  |  |  | 大型土のう工 |  | 13 | 袋 |  |  | [WB252730]
撤去
[R7黄本P317 / R7赤本PⅡ-5-⑩-3]
|  |  | アンカー |  |  | 1 | 式
細別行
|  |  |  | ｺﾝｸﾘｰﾄ削孔(電動ﾊﾝﾏﾄﾞﾘﾙ) |  | 28 | 孔 |  |  | [CB224410]
30mm以上200mm未満
[R7黄本P1215 / R7赤本PⅡ-2-⑮-2]
|  |  |  | 樹脂カプセル |  | 28 | 本
M16用
|  |  |  | 差筋ｱﾝｶｰ BD |  | 28 | 本
D16×全長750mm
[積資別冊R08.04.P18：全国]
|  |  |  | ｺﾝｸﾘｰﾄ削孔(電動ﾊﾝﾏﾄﾞﾘﾙ) |  | 22 | 孔 |  |  | [CB224410]
30mm以上200mm未満
[R7黄本P1215 / R7赤本PⅡ-2-⑮-2]
|  |  |  | 樹脂カプセル |  | 22 | 本
D13用
|  |  |  | 差筋ｱﾝｶｰ BD |  | 22 | 本
D13×全長600mm
[積資別冊R08.04.P18：全国]
|  |  | 水中コンクリート |  |  | 1 | 式
細別行
本工事費内訳表
66
費目 工種 種別 細別・規格 | [5 empty] | 数 量 | 単 位 | 単 価 | 金 額 | 摘 要
|  |  |  | 水中ｺﾝｸﾘｰﾄ打設(ｹｰｼﾝｸﾞ) |  | 10 | m3
50m3未満 30-15-40BBC≧370
[R7漁港漁場基準･第1部P3-4.3-12]
|  |  | 漏えい防止 |  |  | 1 | 式
細別行
|  |  |  | 漏えい防止ｼｰﾄ敷設 |  | 20 | m2
ﾅｲﾛﾝ･ﾎﾟﾘ系T3~3.3
[R7漁港漁場基準･第1部P3-4.3-10]
| 基礎工 |  |  |  |  | 1 | 式
工種行
|  | 基礎捨石工 |  |  |  | 1 | 式
種別行
|  |  | 基礎捨石均し |  |  | 1 | 式
細別行
|  |  |  | 捨石本均し(水中)±5cm |  | 17 | m2 |  |  | [WW030403 WW030406 DH103070 DH103080]
深10m未満 ~100kg
[R7港湾(土木)P3-3-15]
防波堤・防砂堤・導流堤 | [5 empty] | 1 | 式
|  |  | 1東防波堤 | [6 empty] | 費目行
| 根固工 |  |  |  |  | 1 | 式
工種行
本工事費内訳表
67
費目 工種 種別 細別・規格 | [5 empty] | 数 量 | 単 位 | 単 価 | 金 額 | 摘 要
|  | 消波工 |  |  |  | 1 | 式
種別行
|  |  | 消波ブロック工 |  |  | 1 | 式
細別行
|  |  |  | ﾌﾞﾛｯｸ撤去(1ｽｲﾝｸﾞ内) 撤去･仮置 |  | 3 | 個 |  |  | [WW150424 DH115040]
4t 海上 消波ﾌﾞﾛｯｸ
[R7港湾(土木)P3-15-8]
|  |  |  | 消波ﾌﾞﾛｯｸ据付(1ｽｲﾝｸﾞ) 据付(乱積) |  | 3 | 個 |  |  | [WW080303 DH108030]
4t 海上
[R7港湾(土木)P3-8-12]
| 海上地盤改良工 |  |  |  |  | 1 | 式
工種行
|  | 床掘工 |  |  |  | 1 | 式
種別行
|  |  | 硬土盤床掘 |  |  | 1 | 式
細別行
|  |  |  | ﾊﾞｯｸﾎｳ浚渫 (能力現行型) |  | 8 | m3
鋼D1.0m3 岩盤 軟質
[R7漁港漁場基準･第1部P3-1-(13)]
|  |  | 基面整正 |  |  | 1 | 式
細別行
本工事費内訳表
68
費目 工種 種別 細別・規格 | [5 empty] | 数 量 | 単 位 | 単 価 | 金 額 | 摘 要
|  |  |  | 岩盤基面整正 |  | 14 | m2
既設構造物等を基地として作業できる場合 軟質･中質
[R7漁港漁場基準･第1部P3-4.3-(1)]
|  |  | 土運船運搬 |  |  | 1 | 式
細別行
|  |  |  | 土運船運搬 鋼100m3積 鋼D1.0m3 (能力現行型) |  | 8 | m3
0.05km 岩盤(軟質)
[R7漁港漁場基準･第1部P3-1-(16)]
|  |  | バックホウ揚土 |  |  | 1 | 式
細別行
|  |  |  | ﾊﾞｯｸﾎｳ揚土(浚渫) |  | 8 | m3
揚土量 40m3/日
[R7漁港漁場基準･第1部P3-1-(24)]
|  |  | 土砂等運搬 |  |  | 1 | 式
細別行
|  |  |  | 積込(ﾙｰｽﾞ) |  | 8 | m3 |  |  | [CB210020]
破砕岩 土量50,000m3未満
[R7黄本P1035 / R7赤本PⅡ-1-②-27]
|  |  |  | 土砂等運搬 |  | 8 | m3 |  |  | [CB210110]
標準 ﾊﾞｯｸﾎｳ山積0.8m3(平積0.6m3) 軟岩 DID無し 22.5km以下 良好
[R7黄本P1021 / R7赤本PⅡ-1-②-13]
|  |  |  | 整地 |  | 8 | m3 |  |  | [CB210610]
残土受入れ地での処理
[R7黄本P1028 / R7赤本PⅡ-1-②-20]
本工事費内訳表
69
費目 工種 種別 細別・規格 | [5 empty] | 数 量 | 単 位 | 単 価 | 金 額 | 摘 要
|  |  |  | 建設発生土 |  | 8 | m3
受入費
| 本体工 |  |  |  |  | 1 | 式
工種行
|  | 本体工 |  |  |  | 1 | 式
種別行
|  |  | 清掃工 |  |  | 1 | 式
細別行
|  |  |  | 清掃工 |  | 36 | m2 |  |  | [DH117070]
かき落とし
[R7港湾(土木)P3-17-13]
|  |  | 残置型枠ブロック |  |  | 1 | 式
細別行
|  |  |  | 残存型枠ブロック 上段用 |  | 1 | 個
800*5000*550U
|  |  |  | 残存型枠ブロック 中段・下段用 |  | 2 | 個
800*5000*550ML
|  |  |  | 残存型枠ブロック 上段用 |  | 1 | 個
800*2060*550U
本工事費内訳表
70
費目 工種 種別 細別・規格 | [5 empty] | 数 量 | 単 位 | 単 価 | 金 額 | 摘 要
|  |  |  | 残存型枠ブロック 中段・下段用 |  | 2 | 個
800*2060*550ML
|  |  |  | 残存型枠ブロック 上段用 |  | 2 | 個
800*2710*550U
|  |  |  | 残存型枠ブロック 中段・下段用 |  | 4 | 個
800*2710*550ML
|  |  | ブロック据付 |  |  | 1 | 式
細別行
|  |  |  | 本体ﾌﾞﾛｯｸ据付(1ｽｲﾝｸﾞ) 据付 |  | 12 | 個 |  |  | [WW042303 DH142120]
4.5t以下 海上 本体方塊
[R7港湾(土木)P3-4.2-18]
|  |  | アンカー |  |  | 1 | 式
細別行
|  |  |  | ｺﾝｸﾘｰﾄ削孔(電動ﾊﾝﾏﾄﾞﾘﾙ) |  | 48 | 孔 |  |  | [CB224410]
30mm以上200mm未満
[R7黄本P1215 / R7赤本PⅡ-2-⑮-2]
|  |  |  | 樹脂カプセル |  | 48 | 本
M16用
|  |  |  | 差筋ｱﾝｶｰ BD |  | 48 | 本
D16×全長750mm
[積資別冊R08.04.P18：全国]
本工事費内訳表
71
費目 工種 種別 細別・規格 | [5 empty] | 数 量 | 単 位 | 単 価 | 金 額 | 摘 要
|  |  |  | ｺﾝｸﾘｰﾄ削孔(電動ﾊﾝﾏﾄﾞﾘﾙ) |  | 25 | 孔 |  |  | [CB224410]
30mm以上200mm未満
[R7黄本P1215 / R7赤本PⅡ-2-⑮-2]
|  |  |  | 樹脂カプセル |  | 25 | 本
D13用
|  |  |  | 差筋ｱﾝｶｰ BD |  | 25 | 本
D13×全長600mm
[積資別冊R08.04.P18：全国]
|  |  | 水中コンクリート |  |  | 1 | 式
細別行
|  |  |  | 水中ｺﾝｸﾘｰﾄ打設(ｹｰｼﾝｸﾞ) |  | 15 | m3
50m3未満 30-15-40BBC≧370
[R7漁港漁場基準･第1部P3-4.3-12]
|  |  | 漏えい防止 |  |  | 1 | 式
細別行
|  |  |  | 漏えい防止ｼｰﾄ敷設 |  | 19 | m2
ﾅｲﾛﾝ･ﾎﾟﾘ系T3~3.3
[R7漁港漁場基準･第1部P3-4.3-10]
| 上部工 |  |  |  |  | 1 | 式
工種行
|  | 上部コンクリート工 |  |  |  | 1 | 式
種別行
本工事費内訳表
72
費目 工種 種別 細別・規格 | [5 empty] | 数 量 | 単 位 | 単 価 | 金 額 | 摘 要
|  |  | 上部コンクリート |  |  | 1 | 式
細別行
|  |  |  | ｺﾝｸﾘｰﾄ削孔(電動ﾊﾝﾏﾄﾞﾘﾙ) |  | 13 | 孔 |  |  | [CB224410]
30mm以上200mm未満
[R7黄本P1215 / R7赤本PⅡ-2-⑮-2]
|  |  |  | 樹脂カプセル |  | 13 | 本
D13用
|  |  |  | 差筋ｱﾝｶｰ BD |  | 13 | 本
D13×全長600mm
[積資別冊R08.04.P18：全国]
|  |  |  | 上部ｺﾝｸﾘｰﾄ工(重力式) 無筋 海上 |  | 1 | 式
ｸﾚｰﾝ付台船35~40t吊
[R7港湾(土木)P3-4.3-5]
|  | 根固工 |  |  |  | 1 | 式
種別行
|  |  | 水中コンクリート |  |  | 1 | 式
細別行
|  |  |  | 水中ｺﾝｸﾘｰﾄ打設(ﾎﾟﾝﾌﾟ車) |  | 3 | m3
50m3未満 30-15-40BBC≧370kgW/C
[R7港湾(土木)P3-5-37]
堤防･護岸 | [5 empty] | 1 | 式
|  |  | 12物揚場 | [6 empty] | 費目行
本工事費内訳表
73
費目 工種 種別 細別・規格 | [5 empty] | 数 量 | 単 位 | 単 価 | 金 額 | 摘 要
| 本体工（場所打式） |  |  |  |  | 1 | 式
工種行
|  | 水中コンクリート |  |  |  | 1 | 式
種別行
|  |  | 清掃工 |  |  | 1 | 式
細別行
|  |  |  | 清掃工 |  | 73 | m2 |  |  | [DH117070]
かき落とし
[R7港湾(土木)P3-17-13]
|  |  | 残置型枠ブロック |  |  | 1 | 式
細別行
|  |  |  | 残存型枠ブロック 上段用 |  | 15 | 個
1000*5000*550U
|  |  |  | 残存型枠ブロック 上段用 |  | 6 | 個
1000*3380*550U
|  |  | ブロック据付 |  |  | 1 | 式
細別行
|  |  |  | 本体ﾌﾞﾛｯｸ据付(1ｽｲﾝｸﾞ) 据付 |  | 21 | 個 |  |  | [WW042303 DH142120]
4.5t以下 海上 本体方塊
[R7港湾(土木)P3-4.2-18]
本工事費内訳表
74
費目 工種 種別 細別・規格 | [5 empty] | 数 量 | 単 位 | 単 価 | 金 額 | 摘 要
|  |  | 大型土のう設置・撤去 |  |  | 1 | 式
細別行
|  |  |  | 積込(ﾙｰｽﾞ) |  | 30 | m3
岩塊･玉石 土量50,000m3未満
[R7港湾(土木)P3-9-25]
|  |  |  | 土砂等運搬 |  | 30 | m3 |  |  | [CB210110]
標準 ﾊﾞｯｸﾎｳ山積0.8m3(平積0.6m3) 軟岩 DID無し 22.5km以下 良好
[R7黄本P1021 / R7赤本PⅡ-1-②-13]
|  |  |  | 大型土のう工 |  | 32 | 袋 |  |  | [WB252730]
流用土 製作･設置
[R7黄本P317 / R7赤本PⅡ-5-⑩-3]
|  |  |  | 大型土のう工 |  | 32 | 袋 |  |  | [WB252730]
撤去
[R7黄本P317 / R7赤本PⅡ-5-⑩-3]
|  |  | アンカー |  |  | 1 | 式
細別行
|  |  |  | ｺﾝｸﾘｰﾄ削孔(電動ﾊﾝﾏﾄﾞﾘﾙ) |  | 104 | 孔 |  |  | [CB224410]
30mm以上200mm未満
[R7黄本P1215 / R7赤本PⅡ-2-⑮-2]
|  |  |  | 樹脂カプセル |  | 104 | 本
M16用
|  |  |  | 差筋ｱﾝｶｰ BD |  | 104 | 本
D16×全長750mm
[積資別冊R08.04.P18：全国]
本工事費内訳表
75
費目 工種 種別 細別・規格 | [5 empty] | 数 量 | 単 位 | 単 価 | 金 額 | 摘 要
|  |  |  | ｺﾝｸﾘｰﾄ削孔(電動ﾊﾝﾏﾄﾞﾘﾙ) |  | 233 | 孔 |  |  | [CB224410]
30mm以上200mm未満
[R7黄本P1215 / R7赤本PⅡ-2-⑮-2]
|  |  |  | 樹脂カプセル |  | 233 | 本
D13用
|  |  |  | 差筋ｱﾝｶｰ BD |  | 233 | 本
D13×全長600mm
[積資別冊R08.04.P18：全国]
|  |  | 水中コンクリート |  |  | 1 | 式
細別行
|  |  |  | 水中ｺﾝｸﾘｰﾄ打設(ｹｰｼﾝｸﾞ) |  | 107 | m3
50m3未満 30-15-40BBC≧370
[R7漁港漁場基準･第1部P3-4.3-12]
|  |  | 漏えい防止 |  |  | 1 | 式
細別行
|  |  |  | 漏えい防止ｼｰﾄ敷設 |  | 47 | m2
ﾅｲﾛﾝ･ﾎﾟﾘ系T3~3.3
[R7漁港漁場基準･第1部P3-4.3-10]
| 上部工 |  |  |  |  | 1 | 式
工種行
|  | 上部コンクリート工 |  |  |  | 1 | 式
種別行
本工事費内訳表
76
費目 工種 種別 細別・規格 | [5 empty] | 数 量 | 単 位 | 単 価 | 金 額 | 摘 要
|  |  | コンクリート |  |  | 1 | 式
細別行
|  |  |  | 上部ｺﾝｸﾘｰﾄ工(重力式) 無筋 陸上 |  | 1 | 式
[R7漁港漁場基準･第1部P3-4.3-5]
| 被覆・根固工 |  |  |  |  | 1 | 式
工種行
|  | 水中コンクリート工 |  |  |  | 1 | 式
種別行
|  |  | 水中コンクリート(埋戻しコンクリート) |  |  | 1 | 式
細別行
|  |  |  | 水中ｺﾝｸﾘｰﾄ打設(ﾎﾟﾝﾌﾟ車) |  | 7 | m3
50m3未満 30-15-40BBC≧370kgW/C
[R7港湾(土木)P3-5-37]
| 裏込・裏埋工 |  |  |  |  | 1 | 式
工種行
|  | 裏込工 |  |  |  | 1 | 式
種別行
|  |  | 裏込材 |  |  | 1 | 式
細別行
本工事費内訳表
77
費目 工種 種別 細別・規格 | [5 empty] | 数 量 | 単 位 | 単 価 | 金 額 | 摘 要
|  |  |  | 裏込砕石 |  | 10 | m3 |  |  | [CB221120]
再生ｸﾗｯｼｬﾗﾝ40~0
[R7黄本P1085 / R7赤本PⅡ-2-②-3]
| 作業土工 |  |  |  |  | 1 | 式
工種行
|  | 作業土工 |  |  |  | 1 | 式
種別行
|  |  | 床掘 |  |  | 1 | 式
細別行
|  |  |  | ﾊﾞｯｸﾎｳ浚渫 (能力現行型) |  | 30 | m3
鋼D1.0m3 岩盤 軟質
[R7漁港漁場基準･第1部P3-1-(13)]
|  |  | 基面整正 |  |  | 1 | 式
細別行
|  |  |  | 岩盤基面整正 |  | 65 | m2
既設構造物等を基地として作業できる場合 軟質･中質
[R7漁港漁場基準･第1部P3-4.3-(1)]
|  |  | 土運船運搬 |  |  | 1 | 式
細別行
|  |  |  | 土運船運搬 鋼100m3積 鋼D1.0m3 (能力現行型) |  | 30 | m3 |  |  | [DH101240]
0.05km 岩盤(軟質)
[R7港湾(土木)P3-1-(14) / R7試行的取組]
本工事費内訳表
78
費目 工種 種別 細別・規格 | [5 empty] | 数 量 | 単 位 | 単 価 | 金 額 | 摘 要
|  |  | バックホウ揚土 |  |  | 1 | 式
細別行
|  |  |  | ﾊﾞｯｸﾎｳ揚土(浚渫) |  | 30 | m3 |  |  | [WW010500 DH101320]
揚土量 40m3/日
[R7港湾(土木)P3-1-(22) / R7試行的取組]
|  |  | 土砂等運搬 |  |  | 1 | 式
細別行
|  |  |  | 積込(ﾙｰｽﾞ) |  | 30 | m3
岩塊･玉石 土量50,000m3未満
[R7港湾(土木)P3-9-25]
|  |  |  | 土砂等運搬 |  | 30 | m3 |  |  | [CB210110]
標準 ﾊﾞｯｸﾎｳ山積0.8m3(平積0.6m3) 軟岩 DID無し 22.5km以下 良好
[R7黄本P1021 / R7赤本PⅡ-1-②-13]
|  |  |  | 建設発生土 |  | 30 | m3
受入費
| 舗装工 |  |  |  |  | 1 | 式
工種行
|  | コンクリート舗装工 |  |  |  | 1 | 式
種別行
|  |  | コンクリート舗装 |  |  | 1 | 式
細別行
本工事費内訳表
79
費目 工種 種別 細別・規格 | [5 empty] | 数 量 | 単 位 | 単 価 | 金 額 | 摘 要
|  |  |  | 簡易機械舗設(2回仕上げ) |  | 31 | m2 |  |  | [WW130430,WW130433,WW130436 DH113070 DH113090 DH113100]
舗装厚20cm 18-8-40BBW/C≦65%
[R7港湾(土木)P3-13-11]
|  |  | 上層路盤 |  |  | 1 | 式
細別行
|  |  |  | 路盤材敷均し転圧 |  | 31 | m2 |  |  | [WW130300 DH113030 DH113040]
人力 標準 1層 30cm
[R7港湾(土木)P3-13-8]
|  |  | 目地 |  |  | 1 | 式
細別行
|  |  |  | 施工目地(構造物の隣接部) 舗装厚 30cm |  | 70 | ｍ |  |  | [DH113150]
[R7港湾(土木)P3-13-15]
| 舗装工(既設補修) |  |  |  |  | 1 | 式
工種行
|  | コンクリート舗装工 |  |  |  | 1 | 式
種別行
|  |  | コンクリート舗装 |  |  | 1 | 式
細別行
|  |  |  | 簡易機械舗設(2回仕上げ) |  | 38 | m2 |  |  | [WW130430,WW130433,WW130436 DH113070 DH113090 DH113100]
舗装厚20cm 18-8-40BBW/C≦65%
[R7港湾(土木)P3-13-11]
本工事費内訳表
80
費目 工種 種別 細別・規格 | [5 empty] | 数 量 | 単 位 | 単 価 | 金 額 | 摘 要
|  |  | 上層路盤 |  |  | 1 | 式
細別行
|  |  |  | 路盤材敷均し転圧 |  | 38 | m2 |  |  | [WW130300 DH113030 DH113040]
人力 標準 1層 30cm
[R7港湾(土木)P3-13-8]
|  |  | 目地 |  |  | 1 | 式
細別行
|  |  |  | 施工目地(構造物の隣接部) 舗装厚 30cm |  | 31 | ｍ |  |  | [DH113150]
[R7港湾(土木)P3-13-15]
|  |  | 吸出し防止材 |  |  | 1 | 式
細別行
|  |  |  | 防砂ｼｰﾄ敷設 陸上施工 陸上ｸﾚｰﾝ |  | 44 | m2 |  |  | [WW090221 DH109080]
不織布厚さ5mm以上
[R7港湾(土木)P3-9-17]
| 構造物撤去工 |  |  |  |  | 1 | 式
工種行
|  | 構造物取壊し工 |  |  |  | 1 | 式
種別行
|  |  | 舗装版破砕 |  |  | 8 | m2 |  |  | [CB430310]
ｺﾝｸﾘｰﾄ舗装版 障害無し 対策不要 15cmを超え35cm以下 積込有り
[R7黄本P1529 / R7赤本PⅣ-3-②-2]
本工事費内訳表
81
費目 工種 種別 細別・規格 | [5 empty] | 数 量 | 単 位 | 単 価 | 金 額 | 摘 要
|  |  | 殻運搬 |  |  | 8 | m3 |  |  | [CB227010]
ｺﾝｸﾘｰﾄ(無筋)構造物とりこわし 機械積込 DID無し 34.3km以下 良好
[R7黄本P1273 / R7赤本PⅡ-2-25-1]
|  |  | Co殻受入費 |  |  | 18 | ｔ
|  |  | 構造物とりこわし |  |  | 1 | m3 |  |  | [WB824010]
鉄筋構造物 機械施工 制約無 夜間無 対策不要 週休2日補正:月単位
[R7赤本PⅥ-1-④-1]
|  |  | 殻運搬 |  |  | 1 | m3 |  |  | [CB227010]
ｺﾝｸﾘｰﾄ(鉄筋)構造物とりこわし 機械積込 DID無し 34.3km以下 良好
[R7黄本P1273 / R7赤本PⅡ-2-25-1]
|  |  | Co殻受入費 |  |  | 2 | ｔ
有筋
|  |  | 床掘り |  |  | 10 | m3 |  |  | [SH112110]
土砂 標準 無し 障害無し
[R7港湾(土木)P3-12-4]
|  |  | 土砂等運搬 |  |  | 10 | m3 |  |  | [CB210110]
標準 ﾊﾞｯｸﾎｳ山積0.8m3(平積0.6m3) 土砂(岩塊･玉石混り土含む) DID無し 22.5km以下 良好
[R7黄本P1021 / R7赤本PⅡ-1-②-13]
|  |  | 建設発生土 |  |  | 10 | m3
受入費
| 付属工 |  |  |  |  | 1 | 式
工種行
本工事費内訳表
82
費目 工種 種別 細別・規格 | [5 empty] | 数 量 | 単 位 | 単 価 | 金 額 | 摘 要
|  | 付属設備工 |  |  |  | 1 | 式
種別行
|  |  | 係船環設置 |  |  | 1 | 式
細別行
|  |  |  | 係船環 |  | 2 | 基
φ200
堤防･護岸 | [5 empty] | 1 | 式
|  |  | 13物揚場 | [6 empty] | 費目行
| 本体工（場所打式） |  |  |  |  | 1 | 式
工種行
|  | 水中コンクリート |  |  |  | 1 | 式
種別行
|  |  | 清掃工 |  |  | 1 | 式
細別行
|  |  |  | 清掃工 |  | 58 | m2 |  |  | [DH117070]
かき落とし
[R7港湾(土木)P3-17-13]
|  |  | 残置型枠ブロック |  |  | 1 | 式
細別行
本工事費内訳表
83
費目 工種 種別 細別・規格 | [5 empty] | 数 量 | 単 位 | 単 価 | 金 額 | 摘 要
|  |  |  | 残存型枠ブロック 上段用 |  | 15 | 個
1000*5000*550U
|  |  |  | 残存型枠ブロック 中段・下段用 |  | 3 | 個
1000*2100*550ML
|  |  | ブロック据付 |  |  | 1 | 式
細別行
|  |  |  | 本体ﾌﾞﾛｯｸ据付(1ｽｲﾝｸﾞ) 据付 |  | 18 | 個 |  |  | [WW042303 DH142120]
4.5t以下 海上 本体方塊
[R7港湾(土木)P3-4.2-18]
|  |  | 大型土のう設置・撤去 |  |  | 1 | 式
細別行
|  |  |  | 積込(ﾙｰｽﾞ) |  | 30 | m3
岩塊･玉石 土量50,000m3未満
[R7港湾(土木)P3-9-25]
|  |  |  | 土砂等運搬 |  | 30 | m3 |  |  | [CB210110]
標準 ﾊﾞｯｸﾎｳ山積0.8m3(平積0.6m3) 軟岩 DID無し 22.5km以下 良好
[R7黄本P1021 / R7赤本PⅡ-1-②-13]
|  |  |  | 大型土のう工 |  | 27 | 袋 |  |  | [WB252730]
流用土 製作･設置
[R7黄本P317 / R7赤本PⅡ-5-⑩-3]
|  |  |  | 大型土のう工 |  | 27 | 袋 |  |  | [WB252730]
撤去
[R7黄本P317 / R7赤本PⅡ-5-⑩-3]
本工事費内訳表
84
費目 工種 種別 細別・規格 | [5 empty] | 数 量 | 単 位 | 単 価 | 金 額 | 摘 要
|  |  | アンカー |  |  | 1 | 式
細別行
|  |  |  | ｺﾝｸﾘｰﾄ削孔(電動ﾊﾝﾏﾄﾞﾘﾙ) |  | 132 | 孔 |  |  | [CB224410]
30mm以上200mm未満
[R7黄本P1215 / R7赤本PⅡ-2-⑮-2]
|  |  |  | 樹脂カプセル |  | 132 | 本
M16用
|  |  |  | 差筋ｱﾝｶｰ BD |  | 132 | 本
D16×全長750mm
[積資別冊R08.04.P18：全国]
|  |  |  | ｺﾝｸﾘｰﾄ削孔(電動ﾊﾝﾏﾄﾞﾘﾙ) |  | 163 | 孔 |  |  | [CB224410]
30mm以上200mm未満
[R7黄本P1215 / R7赤本PⅡ-2-⑮-2]
|  |  |  | 樹脂カプセル |  | 163 | 本
D13用
|  |  |  | 差筋ｱﾝｶｰ BD |  | 163 | 本
D13×全長600mm
[積資別冊R08.04.P18：全国]
|  |  | 水中コンクリート |  |  | 1 | 式
細別行
|  |  |  | 水中ｺﾝｸﾘｰﾄ打設(ｹｰｼﾝｸﾞ) |  | 89 | m3
50m3未満 30-15-40BBC≧370
[R7漁港漁場基準･第1部P3-4.3-12]
本工事費内訳表
85
費目 工種 種別 細別・規格 | [5 empty] | 数 量 | 単 位 | 単 価 | 金 額 | 摘 要
|  |  | 漏えい防止 |  |  | 1 | 式
細別行
|  |  |  | 漏えい防止ｼｰﾄ敷設 |  | 40 | m2
ﾅｲﾛﾝ･ﾎﾟﾘ系T3~3.3
[R7漁港漁場基準･第1部P3-4.3-10]
| 本体工（場所打式） |  |  |  |  | 1 | 式
工種行
|  | コンクリート |  |  |  | 1 | 式
種別行
|  |  | 側壁 |  |  | 1 | 式
細別行
|  |  |  | 上部ｺﾝｸﾘｰﾄ工(重力式) 無筋 陸上 |  | 1 | 式
[R7港湾(土木)P3-4.3-5]
|  | 裏込工 |  |  |  | 1 | 式
種別行
|  |  | 裏込材 |  |  | 1 | 式
細別行
|  |  |  | 裏込材投入(直接投入) 割石 |  | 5 | m3
水深10m未満 NET数量. 1000m3未満
[R7漁港漁場基準･第1部P3-9-13]
本工事費内訳表
86
費目 工種 種別 細別・規格 | [5 empty] | 数 量 | 単 位 | 単 価 | 金 額 | 摘 要
|  |  | 裏込均し |  |  | 1 | 式
細別行
|  |  |  | 裏込均し(Ⅱ)(陸上)±20cm |  | 11 | m2 |  |  | [WW090215 DH109060]
陸上施工 1000m2未満
[R7港湾(土木)P3-9-13]
| 上部工 |  |  |  |  | 1 | 式
工種行
|  | 上部コンクリート工 |  |  |  | 1 | 式
種別行
|  |  | コンクリート |  |  | 1 | 式
細別行
|  |  |  | 上部ｺﾝｸﾘｰﾄ工(重力式) 無筋 陸上 |  | 1 | 式
[R7漁港漁場基準･第1部P3-4.3-5]
| 被覆・根固工 |  |  |  |  | 1 | 式
工種行
|  | 水中コンクリート工 |  |  |  | 1 | 式
種別行
|  |  | 水中コンクリート(埋戻しコンクリート) |  |  | 1 | 式
細別行
本工事費内訳表
87
費目 工種 種別 細別・規格 | [5 empty] | 数 量 | 単 位 | 単 価 | 金 額 | 摘 要
|  |  |  | 水中ｺﾝｸﾘｰﾄ打設(ﾎﾟﾝﾌﾟ車) |  | 5 | m3
50m3未満 30-15-40BBC≧370kgW/C
[R7港湾(土木)P3-5-37]
| 作業土工 |  |  |  |  | 1 | 式
工種行
|  | 作業土工 |  |  |  | 1 | 式
種別行
|  |  | 床掘 |  |  | 1 | 式
細別行
|  |  |  | ﾊﾞｯｸﾎｳ浚渫 (能力現行型) |  | 17 | m3
鋼D1.0m3 岩盤 軟質
[R7漁港漁場基準･第1部P3-1-(13)]
|  |  |  | ﾊﾞｯｸﾎｳ浚渫 (能力現行型) |  | 182 | m3
鋼D1.0m3 砂質土砂 10未満
[R7漁港漁場基準･第1部P3-1-(13)]
|  |  | 基面整正 |  |  | 1 | 式
細別行
|  |  |  | 岩盤基面整正 |  | 55 | m2
既設構造物等を基地として作業できる場合 軟質･中質
[R7漁港漁場基準･第1部P3-4.3-(1)]
|  |  | 土運船運搬 |  |  | 1 | 式
細別行
本工事費内訳表
88
費目 工種 種別 細別・規格 | [5 empty] | 数 量 | 単 位 | 単 価 | 金 額 | 摘 要
|  |  |  | 土運船運搬 鋼100m3積 鋼D1.0m3 (能力現行型) |  | 199 | m3 |  |  | [DH101240]
0.05km 複数土質
[R7港湾(土木)P3-1-(14) / R7試行的取組]
|  |  | バックホウ揚土 |  |  | 1 | 式
細別行
|  |  |  | ﾊﾞｯｸﾎｳ揚土(浚渫) |  | 199 | m3 |  |  | [WW010500 DH101320]
揚土量 161m3/日
[R7港湾(土木)P3-1-(22) / R7試行的取組]
|  |  | 土砂等運搬 |  |  | 1 | 式
細別行
|  |  |  | 積込(ﾙｰｽﾞ) |  | 200 | m3
岩塊･玉石 土量50,000m3未満
[R7港湾(土木)P3-9-25]
|  |  |  | 土砂等運搬 |  | 200 | m3 |  |  | [CB210110]
標準 ﾊﾞｯｸﾎｳ山積0.8m3(平積0.6m3) 軟岩 DID無し 22.5km以下 良好
[R7黄本P1021 / R7赤本PⅡ-1-②-13]
|  |  |  | 建設発生土 |  | 200 | m3
受入費
| 舗装工 |  |  |  |  | 1 | 式
工種行
|  | コンクリート舗装工 |  |  |  | 1 | 式
種別行
本工事費内訳表
89
費目 工種 種別 細別・規格 | [5 empty] | 数 量 | 単 位 | 単 価 | 金 額 | 摘 要
|  |  | コンクリート舗装 |  |  | 1 | 式
細別行
|  |  |  | 簡易機械舗設(2回仕上げ) |  | 120 | m2 |  |  | [WW130430,WW130433,WW130436 DH113070 DH113090 DH113100]
舗装厚20cm 18-8-40BBW/C≦65%
[R7港湾(土木)P3-13-11]
|  |  | 上層路盤 |  |  | 1 | 式
細別行
|  |  |  | 路盤材敷均し転圧 |  | 120 | m2 |  |  | [WW130300 DH113030 DH113040]
人力 標準 1層 30cm
[R7港湾(土木)P3-13-8]
|  |  | 目地 |  |  | 1 | 式
細別行
|  |  |  | 施工目地(構造物の隣接部) 舗装厚 30cm |  | 85 | ｍ |  |  | [DH113150]
[R7港湾(土木)P3-13-15]
| 構造物撤去工 |  |  |  |  | 1 | 式
工種行
|  | 構造物取壊し工 |  |  |  | 1 | 式
種別行
|  |  | 舗装版破砕 |  |  | 83 | m2 |  |  | [CB430310]
ｺﾝｸﾘｰﾄ舗装版 障害無し 対策不要 15cmを超え35cm以下 積込有り
[R7黄本P1529 / R7赤本PⅣ-3-②-2]
本工事費内訳表
90
費目 工種 種別 細別・規格 | [5 empty] | 数 量 | 単 位 | 単 価 | 金 額 | 摘 要
|  |  | 構造物とりこわし |  |  | 3 | m3 |  |  | [WB824010]
無筋構造物 機械施工 制約無 夜間無 対策不要 週休2日補正:月単位
[R7赤本PⅥ-1-④-1]
|  |  | 殻運搬 |  |  | 20 | m3 |  |  | [CB227010]
ｺﾝｸﾘｰﾄ(無筋)構造物とりこわし 機械積込 DID無し 34.3km以下 良好
[R7黄本P1273 / R7赤本PⅡ-2-25-1]
|  |  | Co殻受入費 |  |  | 45 | ｔ
| 付属工 |  |  |  |  | 1 | 式
工種行
|  | 付属設備工 |  |  |  | 1 | 式
種別行
|  |  | 係船環設置 |  |  | 1 | 式
細別行
|  |  |  | 係船環 |  | 11 | 基
φ200
船揚場 | [5 empty] | 1 | 式
|  |  | 15船揚場 | [6 empty] | 費目行
| 構造物撤去工 |  |  |  |  | 1 | 式
工種行
本工事費内訳表
91
費目 工種 種別 細別・規格 | [5 empty] | 数 量 | 単 位 | 単 価 | 金 額 | 摘 要
|  | 取壊し工 |  |  |  | 1 | 式
種別行
|  |  | コンクリート取壊し |  |  | 1 | 式
細別行
|  |  |  | 構造物とりこわし |  | 46 | m3
無筋構造物 機械施工 制約無 夜間無 対策不要 週休2日補正:月単位
[R7港湾(土木)P4-1-2]
|  |  |  | 舗装版破砕 |  | 450 | m2 |  |  | [CB430310]
ｺﾝｸﾘｰﾄ舗装版 障害無し 対策不要 15cmを超え35cm以下 積込有り
[R7黄本P1529 / R7赤本PⅣ-3-②-2]
|  |  |  | 殻運搬 |  | 136 | m3
ｺﾝｸﾘｰﾄ(無筋)構造物とりこわし 機械積込 DID無し 34.3km以下 良好
|  |  |  | (株)ﾀｹｴｲ(門前町剱地い字6番1) |  | 312 | t |  |  | [03-2]
ｺﾝｸﾘｰﾄ塊(無筋) 中間処理(選別)
[R08.04]
| 海上地盤改良工 |  |  |  |  | 1 | 式
工種行
|  | 床掘工 |  |  |  | 1 | 式
種別行
|  |  | 硬土盤床掘 |  |  | 1 | 式
細別行
本工事費内訳表
92
費目 工種 種別 細別・規格 | [5 empty] | 数 量 | 単 位 | 単 価 | 金 額 | 摘 要
|  |  |  | ﾊﾞｯｸﾎｳ浚渫 (能力現行型) |  | 31 | m3
鋼D1.0m3 岩盤 軟質
[R7漁港漁場基準･第1部P3-1-(13)]
|  |  |  | ﾊﾞｯｸﾎｳ浚渫 (能力現行型) |  | 160 | m3
鋼D1.0m3 砂質土砂 10未満
[R7漁港漁場基準･第1部P3-1-(13)]
|  |  | 土運船運搬 |  |  | 1 | 式
細別行
|  |  |  | 土運船運搬 鋼100m3積 鋼D1.0m3 (能力現行型) |  | 191 | m3
0.05km 複数土質
[R7漁港漁場基準･第1部P3-1-(16)]
|  |  | バックホウ揚土 |  |  | 1 | 式
細別行
|  |  |  | ﾊﾞｯｸﾎｳ揚土(浚渫) |  | 191 | m3
揚土量 119m3/日
[R7漁港漁場基準･第1部P3-1-(24)]
|  |  | 土砂等運搬 |  |  | 1 | 式
細別行
|  |  |  | 積込(ﾙｰｽﾞ) |  | 190 | m3 |  |  | [CB210020]
破砕岩 土量50,000m3未満
[R7黄本P1035 / R7赤本PⅡ-1-②-27]
|  |  |  | 土砂等運搬 |  | 190 | m3 |  |  | [CB210110]
標準 ﾊﾞｯｸﾎｳ山積0.8m3(平積0.6m3) 軟岩 DID無し 22.5km以下 良好
[R7黄本P1021 / R7赤本PⅡ-1-②-13]
本工事費内訳表
93
費目 工種 種別 細別・規格 | [5 empty] | 数 量 | 単 位 | 単 価 | 金 額 | 摘 要
|  |  |  | 整地 |  | 190 | m3 |  |  | [CB210610]
残土受入れ地での処理
[R7黄本P1028 / R7赤本PⅡ-1-②-20]
|  |  |  | 建設発生土 |  | 190 | m3
受入費
| 基礎工 |  |  |  |  | 1 | 式
工種行
|  | 基礎栗石工 |  |  |  | 1 | 式
種別行
|  |  | 基礎栗石 |  |  | 1 | 式
細別行
|  |  |  | 捨石投入 |  | 63 | m3 |  |  | [WW030400 DH103060]
水深10m未満 NET数量. 1000m3未満
[R7港湾(土木)P3-3-14]
|  |  | 基礎栗石均し |  |  | 1 | 式
細別行
|  |  |  | 捨石本均し(水中)±5cm |  | 140 | m2 |  |  | [WW030403 WW030406 DH103070 DH103080]
深10m未満 ~100kg
[R7港湾(土木)P3-3-15]
| 本体工 |  |  |  |  | 1 | 式
工種行
本工事費内訳表
94
費目 工種 種別 細別・規格 | [5 empty] | 数 量 | 単 位 | 単 価 | 金 額 | 摘 要
|  | 前面壁ブロック工 |  |  |  | 1 | 式
種別行
|  |  | 前面壁ブロック製作 |  |  | 1 | 式
細別行
|  |  |  | ﾌﾞﾛｯｸ製作 |  | 11 | 個
本体方塊･蓋ﾌﾞﾛｯｸ
[R7港湾(土木)P3-4.2-5]
|  |  | 前面壁ブロック据付 |  |  | 1 | 式
細別行
|  |  |  | 本体ﾌﾞﾛｯｸ据付(1ｽｲﾝｸﾞ) 据付 |  | 11 | 個 |  |  | [WW042303 DH142120]
7.5t超え12.5t以下 海上 本体方塊
[R7港湾(土木)P3-4.2-18]
|  | 側壁工 |  |  |  | 1 | 式
種別行
|  |  | コンクリート工 |  |  | 1 | 式
細別行
|  |  |  | 上部ｺﾝｸﾘｰﾄ工(重力式) 無筋 陸上 |  | 1 | 式
[R7港湾(土木)P3-4.3-5]
|  | 隔壁工 |  |  |  | 1 | 式
種別行
本工事費内訳表
95
費目 工種 種別 細別・規格 | [5 empty] | 数 量 | 単 位 | 単 価 | 金 額 | 摘 要
|  |  | コンクリート工 |  |  | 1 | 式
細別行
|  |  |  | 上部ｺﾝｸﾘｰﾄ工(重力式) 無筋 陸上 |  | 1 | 式
[R7港湾(土木)P3-4.3-5]
|  | 張りブロック工 |  |  |  | 1 | 式
種別行
|  |  | 張りブロック製作 |  |  | 1 | 式
細別行
|  |  |  | ﾌﾞﾛｯｸ製作 |  | 81 | 個
本体方塊･蓋ﾌﾞﾛｯｸ
[R7港湾(土木)P3-4.2-5]
|  |  | 張りブロック据付 |  |  | 1 | 式
細別行
|  |  |  | 本体ﾌﾞﾛｯｸ据付(1ｽｲﾝｸﾞ) 据付 |  | 81 | 個 |  |  | [WW042303 DH142120]
4.5t超え7.5t以下 海上 本体方塊
[R7港湾(土木)P3-4.2-18]
|  |  |  | 捨石投入 |  | 113 | m3 |  |  | [WW030400 DH103060]
水深10m未満 NET数量. 1000m3未満
[R7港湾(土木)P3-3-14]
|  |  |  | 張りﾌﾞﾛｯｸ下面の基礎均し 水中部 |  | 564 | m2
±5cm以下 300~800m2未満
[R7漁港漁場基準･第1部P3-3-(9)]
本工事費内訳表
96
費目 工種 種別 細別・規格 | [5 empty] | 数 量 | 単 位 | 単 価 | 金 額 | 摘 要
| 裏込・裏埋工 |  |  |  |  | 1 | 式
工種行
|  | 裏込工 |  |  |  | 1 | 式
種別行
|  |  | 裏込材 |  |  | 1 | 式
細別行
|  |  |  | 裏込材投入(直接投入) 割石 |  | 25 | m3 |  |  | [WW090203 DH109020]
水深10m未満 NET数量. 1000m3未満
[R7港湾(土木)P3-9-8]
|  |  | 裏込均し |  |  | 1 | 式
細別行
|  |  |  | 裏込均し(Ⅱ)(水中) |  | 92 | m2 |  |  | [WW090218 DH109070]
水深10m未満
[R7港湾(土木)P3-9-13]
|  |  | 吸出し防止材 |  |  | 1 | 式
細別行
|  |  |  | 防砂ｼｰﾄ敷設 陸上施工 陸上ｸﾚｰﾝ |  | 135 | m2 |  |  | [WW090221 DH109080]
不織布厚さ5mm以上
[R7港湾(土木)P3-9-17]
|  |  |  | 防砂ｼｰﾄ敷設 陸上施工 陸上ｸﾚｰﾝ |  | 159 | m2 |  |  | [WW090221 DH109080]
不織布厚さ5mm以上
[R7港湾(土木)P3-9-17]
本工事費内訳表
97
費目 工種 種別 細別・規格 | [5 empty] | 数 量 | 単 位 | 単 価 | 金 額 | 摘 要
|  | 舗装工 |  |  |  | 1 | 式
種別行
|  |  | コンクリート舗装 |  |  | 1 | 式
細別行
|  |  |  | 路盤材敷均し転圧 |  | 82 | m2 |  |  | [WW130300 DH113030 DH113040]
人力 標準 2層 20cm
[R7港湾(土木)P3-13-8]
|  |  |  | 人力舗設 鉄網無し |  | 82 | m2 |  |  | [WW130430,WW130433,WW130436 DH113070 DH113090 DH113100]
舗装厚30cm 18-8-40BBW/C≦65%
[R7港湾(土木)P3-13-11]
|  |  |  | 施工目地(構造物の隣接部) 舗装厚 30cm |  | 16 | ｍ |  |  | [WW130421 DH113150]
[R7港湾(土木)P3-13-15]
船揚場 | [5 empty] | 1 | 式
|  |  | 16船揚場 | [6 empty] | 費目行
| 海上地盤改良工 |  |  |  |  | 1 | 式
工種行
|  | 床掘工 |  |  |  | 1 | 式
種別行
|  |  | 硬土盤床掘 |  |  | 1 | 式
細別行
本工事費内訳表
98
費目 工種 種別 細別・規格 | [5 empty] | 数 量 | 単 位 | 単 価 | 金 額 | 摘 要
|  |  |  | ﾊﾞｯｸﾎｳ浚渫 (能力現行型) |  | 2 | m3
鋼D1.0m3 岩盤 軟質
[R7漁港漁場基準･第1部P3-1-(13)]
|  |  | 土運船運搬 |  |  | 1 | 式
細別行
|  |  |  | 土運船運搬 鋼100m3積 鋼D1.0m3 (能力現行型) |  | 2 | m3
0.05km 岩盤(軟質)
[R7漁港漁場基準･第1部P3-1-(16)]
|  |  | バックホウ揚土 |  |  | 1 | 式
細別行
|  |  |  | ﾊﾞｯｸﾎｳ揚土(浚渫) |  | 2 | m3
揚土量 40m3/日
[R7漁港漁場基準･第1部P3-1-(24)]
|  |  | 土砂等運搬 |  |  | 1 | 式
細別行
|  |  |  | 積込(ﾙｰｽﾞ) |  | 2 | m3 |  |  | [CB210020]
破砕岩 土量50,000m3未満
[R7黄本P1035 / R7赤本PⅡ-1-②-27]
|  |  |  | 土砂等運搬 |  | 2 | m3 |  |  | [CB210110]
標準 ﾊﾞｯｸﾎｳ山積0.8m3(平積0.6m3) 軟岩 DID無し 22.5km以下 良好
[R7黄本P1021 / R7赤本PⅡ-1-②-13]
|  |  |  | 整地 |  | 2 | m3 |  |  | [CB210610]
残土受入れ地での処理
[R7黄本P1028 / R7赤本PⅡ-1-②-20]
本工事費内訳表
99
費目 工種 種別 細別・規格 | [5 empty] | 数 量 | 単 位 | 単 価 | 金 額 | 摘 要
|  |  |  | 建設発生土 |  | 2 | m3
受入費
| 本体工 |  |  |  |  | 1 | 式
工種行
|  | 水中コンクリート工 |  |  |  | 1 | 式
種別行
|  |  | 水中コンクリート |  |  | 1 | 式
細別行
|  |  |  | コンクリートはつり |  | 0.2 | m3
陸上施工 80m3未満
[R7漁港漁場基準･第1部P3-2-(2)]
|  |  |  | 水中不分離性ｺﾝｸﾘｰﾄ打設(ﾎﾟﾝﾌﾟ車直接打設) |  | 21 | m3
50m3/日未満 30-15-40BBC≧370kgW/C≦
[R7港湾(土木)P3-3-22]
|  |  |  | 鋼製型枠組立組外 |  | 15 | m2
海上施工
[R7港湾(土木)P3-4.3-13]
|  |  |  | 木製型枠組立･組外(重力式) 海上 |  | 1 | m2
ｸﾚｰﾝ付台船35~40t吊
[R7港湾(土木)P3-6-20]
|  |  |  | 漏えい防止ｼｰﾄ敷設 |  | 10 | m2 |  |  | [WW043306 DH143020]
合繊不織布t=10mm117N/5cm
[R7港湾(土木)P3-4.3-9]
本工事費内訳表
100
費目 工種 種別 細別・規格 | [5 empty] | 数 量 | 単 位 | 単 価 | 金 額 | 摘 要
|  |  |  | 殻運搬 |  | 0.15 | m3 |  |  | [CB227010]
ｺﾝｸﾘｰﾄ(無筋)構造物とりこわし 機械積込 DID無し 34.3km以下 良好
[R7黄本P1273 / R7赤本PⅡ-2-25-1]
|  |  |  | (株)ﾀｹｴｲ(門前町剱地い字6番1) |  | 0.34 | t |  |  | [03-2]
ｺﾝｸﾘｰﾄ塊(無筋) 中間処理(選別)
[R08.04]
|  |  |  | ｺﾝｸﾘｰﾄ削孔(電動ﾊﾝﾏﾄﾞﾘﾙ) |  | 13 | 孔 |  |  | [CB224410]
30mm以上200mm未満
[R7黄本P1215 / R7赤本PⅡ-2-⑮-2]
|  |  |  | 樹脂カプセル |  | 13 | 本
D13用
|  |  |  | 差筋ｱﾝｶｰ BD |  | 13 | 本
D13×全長600mm
[積資別冊R08.04.P18：全国]
| 舗装工 |  |  |  |  | 1 | 式
工種行
|  | コンクリート舗装工 |  |  |  | 1 | 式
種別行
|  |  | コンクリート舗装 |  |  | 1 | 式
細別行
|  |  |  | 路盤材敷均し転圧 |  | 2 | m2 |  |  | [WW130300 DH113030 DH113040]
人力 標準 3層 30cm
[R7港湾(土木)P3-13-8]
本工事費内訳表
101
費目 工種 種別 細別・規格 | [5 empty] | 数 量 | 単 位 | 単 価 | 金 額 | 摘 要
|  |  |  | 人力舗設 鉄網無し |  | 2 | m2 |  |  | [WW130430,WW130433,WW130436 DH113070 DH113090 DH113100]
舗装厚20cm 18-8-40BBW/C≦65%
[R7港湾(土木)P3-13-11]
直接工事費 | [5 empty] | 1 | 式
間接工事費 | [5 empty] | 1 | 式
共通仮設費(計) | [5 empty] | 1 | 式
| 共通仮設費(積上) |  |  |  |  | 1 | 式
|  | 運搬費 |  |  |  | 1 | 式
[5 empty] | 回航費（バックホウ浚渫船） | 1 | 式
細別行
[5 empty] | 回航費 442浬 | 1 | 回 |  |  | [WW170200]
ﾊﾞｯｸﾎｳ浚渫船 鋼D1.0m3
[R7港湾(土木)P5-1-2､P5-1-(1)]
[5 empty] | 回航費 452浬 | 1 | 回 |  |  | [WW170200]
ﾊﾞｯｸﾎｳ浚渫船 鋼D1.0m3
[R7港湾(土木)P5-1-2､P5-1-(1)]
本工事費内訳表
102
費目 工種 種別 細別・規格 | [5 empty] | 数 量 | 単 位 | 単 価 | 金 額 | 摘 要
[5 empty] | えい航費 ﾊﾞｯｸﾎｳ浚渫船 | 1 | 回 |  |  | [WW170300]
鋼D1.0m3 2浬
[R7港湾(土木)P5-1-14､P5-1-(3)]
[5 empty] | 回航費（土運船） | 1 | 式
細別行
[5 empty] | 回航費 116浬 | 1 | 回 |  |  | [WW170200]
土運船(密閉式)鋼D100m3積(1隻引き)
[R7港湾(土木)P5-1-2､P5-1-(1)]
[5 empty] | 回航費 115浬 | 1 | 回 |  |  | [WW170200]
土運船(密閉式)鋼D100m3積(1隻引き)
[R7港湾(土木)P5-1-2､P5-1-(1)]
[5 empty] | えい航費 土運船(1隻引き) | 1 | 回 |  |  | [WW170300]
土運船(密閉式)鋼D100m3積(1隻引き) 2浬
[R7港湾(土木)P5-1-14､P5-1-(3)]
[5 empty] | 回航費（起重機船） | 1 | 式
細別行
[5 empty] | 回航費 60浬 | 1 | 回 |  |  | [WW170200]
非航旋回起重機船 鋼D120t吊
[R7港湾(土木)P5-1-2､P5-1-(1)]
[5 empty] | えい航費 非航旋回起重機船 | 1 | 回 |  |  | [WW170300]
鋼D120t吊 2浬
[R7港湾(土木)P5-1-14､P5-1-(3)]
[5 empty] | 回航費（クレーン付台船） | 1 | 式
細別行
本工事費内訳表
103
費目 工種 種別 細別・規格 | [5 empty] | 数 量 | 単 位 | 単 価 | 金 額 | 摘 要
[5 empty] | 回航費 70浬 | 1 | 回 |  |  | [WW170200]
ｸﾚｰﾝ付台船 鋼D80t吊
[R7港湾(土木)P5-1-2､P5-1-(1)]
[5 empty] | えい航費 ｸﾚｰﾝ付台船 | 1 | 回 |  |  | [WW170300]
鋼D80t吊 2浬
[R7港湾(土木)P5-1-14､P5-1-(3)]
| 共通仮設費(率) |  |  |  |  | 1 | 式
| 現場環境改善費 |  |  |  |  | 1 | 式
純工事費 | [5 empty] | 1 | 式
| 現場管理費 |  |  |  |  | 1 | 式
|  | うち法定福利費の事業主負担額 |  |  |  | 1 | 式
現場管理費計 | [5 empty] | 1 | 式
工事原価 | [5 empty] | 1 | 式
本工事費内訳表
104
費目 工種 種別 細別・規格 | [5 empty] | 数 量 | 単 位 | 単 価 | 金 額 | 摘 要
|  | 一般管理費等 |  |  |  | 1 | 式
| 一般管理費等計 |  |  |  |  | 1 | 式
工事価格 | [5 empty] | 1 | 式
| 消費税等相当額 |  |  |  |  | 1 | 式
設計価格計 | [5 empty] | 1 | 式

## 提出用内訳書（別記）
別記内訳書
名 称 | 数 量 | 単 位 | 金 額 | 備 考
直接工事費のうち労務費
1
式
直接工事費のうち材料費
1
式
現場管理費のうち法定福利費の事業主負担額
1
式
現場管理費のうち建退共掛金
1
式
工事原価のうち安全衛生経費
1
式
【別記内訳書の記載における留意事項】
内訳書を作成するための負担を軽減する必要があることから、算出可能な範囲内で、積算された金額を記載してください。
○直接工事費における労務費や材料費
「主要な材料」や「積上げ積算方式の工種」等について、材料費や労務費を積み上げ、金額を記載してください。
なお、労務費や材料費のうち
・市場単価や標準単価などの労務費だけの分割算出が困難なもの
・雑材料や燃料費など、全体の材料費に対して費用割合が小さいものなど
については、算出可能な範囲内で、積算に反映してください。
○法定福利費の事業主負担額
現場労働者に関する労災保険料、雇用保険料、健康保険料（介護保険料含む）及び厚生年金保険料（子ども・子育て拠出金含
む）の法定の事業主負担額を記載してください。
○安全衛生経費
労働安全衛生法令等に基づく労働災害防止対策に必要な経費を記載してください。