## 本工事費内訳書（函渠工事）
本工事費内訳表
2
費目 工種 種別 細別・規格 |  |  |  | 数 量 | 単 位 | 単 価 | 金 額 | 摘 要
函渠工事 |  |  |  | 1 | 式
費目行
| 函渠工 |  |  | 1 | 式
工種行
|  | 作業土工 |  | 1 | 式
種別行
|  |  | 床掘り | 230 | m3 |  |  | [CB210030]
|  |  | 土砂 標準 自立式 障害無し |  |  |  |  | 施工 第 0-001号表
[R7黄本P1049 / R7赤本PⅡ-1-③-4]
|  |  | 埋戻し | 120 | m3 |  |  | [CB210410]
|  |  | 最大埋戻幅4m以上 |  |  |  |  | 施工 第 0-002号表
[R7黄本P1056 / R7赤本PⅡ-1-③-12]
|  |  | 残土等処分 | 100 | m3 |  |  | [CB210560]
|  |  | 輪島建設協同組合(輪島市門前町道下二49-1 建設発生土埋立処分 |  |  |  |  | 施工 第 0-052号表
[R7黄本P1038 / R7赤本PⅡ-1-②-30]
|  |  | 土砂等運搬 | 100 | m3 |  |  | [CB210110]
|  |  | 標準 ﾊﾞｯｸﾎｳ山積0.8m3(平積0.6m3) 土砂(岩塊･玉石混り土含む) DID無し 22.5km以下 良好 |  |  |  |  | 施工 第 0-004号表
[R7黄本P1021 / R7赤本PⅡ-1-②-13]
|  | 大型プレキャストボックスカルバート工 |  | 1 | 式
種別行
|  |  | 大型ﾌﾟﾚｷｬｽﾄﾎﾞｯｸｽｶﾙﾊﾞｰﾄ | 7.5 | ｍ |  |  | [WB225710]
|  |  | 1.5m/個 2分割 内空幅:4.25mを超え5.0m以下 内空高:3.0mを超え4.0m以下 |  |  |  |  | 施工 第 0-005号表
[R7黄本P104 / R7赤本PⅡ-2-24-11]
本工事費内訳表
3
費目 工種 種別 細別・規格 |  |  |  | 数 量 | 単 位 | 単 価 | 金 額 | 摘 要
|  |  | 大型ﾌﾟﾚｷｬｽﾄﾎﾞｯｸｽｶﾙﾊﾞｰﾄ据付 | 7.5 | ｍ |  |  | [WB225720]
|  |  | 1.5m/個 2分割 内空幅:4.25mを超え5.0m以下 内空高:3.0mを超え4.0m以下 ﾗﾌﾃﾚｰﾝｸﾚｰﾝ 油圧伸縮ｼﾞﾌﾞ型60t吊 |  |  |  |  | 施工 第 0-006号表
[R7黄本P104 / R7赤本PⅡ-2-24-12]
|  |  | 材料費(大型ﾌﾟﾚｷｬｽﾄﾎﾞｯｸｽｶﾙﾊﾞｰﾄ) | 7.5 | ｍ |  |  | [WB225730]
|  |  | 1.5m/個 |  |  |  |  | 施工 第 0-007号表
[R7黄本P107 / R7赤本PⅡ-2-24-15]
|  |  | 施工用PC鋼材 PC鋼より線(SWPR7B7本より線B種φ15.2mm) | 46 | ｍ
定着装置含む
|  |  | ｺﾝｸﾘｰﾄ | 6 | m3 |  |  | [CB240010]
|  |  | 無筋･鉄筋構造物 人力打設 18-8-25(20)(高炉)生ｺﾝｸﾘｰﾄ小型車割増無 一般養生 現場内小運搬無し |  |  |  |  | 施工 第 0-023号表
[R7黄本P1282 / R7赤本PⅡ-4-①-3]
|  |  | 型枠 | 6 | m2 |  |  | [CB240210]
|  |  | 一般型枠 均しｺﾝｸﾘｰﾄ |  |  |  |  | 施工 第 0-024号表
[R7黄本P1291 / R7赤本PⅡ-4-②-2]
|  | 支持力改善工 |  | 1 | 式
種別行
|  |  | 支持力改善工施工 | 1 | 式
2号内訳書
|  |  | 支持力改善工材料費 | 1 | 式
3号内訳書
|  | 地覆工 |  | 1 | 式
種別行
本工事費内訳表
4
費目 工種 種別 細別・規格 |  |  |  | 数 量 | 単 位 | 単 価 | 金 額 | 摘 要
|  |  | ｺﾝｸﾘｰﾄ | 2 | m3 |  |  | [CB240010]
|  |  | 無筋･鉄筋構造物 人力打設 24-12-25(20)(高炉)生ｺﾝｸﾘｰﾄ小型車割増無 一般養生 現場内小運搬無し |  |  |  |  | 施工 第 0-008号表
[R7黄本P1282 / R7赤本PⅡ-4-①-3]
|  |  | 型枠 | 13 | m2 |  |  | [CB240210]
|  |  | 一般型枠 鉄筋･無筋構造物 |  |  |  |  | 施工 第 0-009号表
[R7黄本P1291 / R7赤本PⅡ-4-②-2]
|  |  | 鉄筋工[市場単価] | 0.12 | ｔ |  |  | [WB810010]
|  |  | SD345･D13 一般構造物 10t未満 制約無 夜間無 ﾄﾝﾈﾙ無 法面無 太径10%未満(補正無) 補正無(一般構造物) 週休2日補正:週単位 |  |  |  |  | 施工 第 0-010号表
[R7黄本<71> / R7赤本PⅥ-2-①-1]
|  |  | あと施工ｱﾝｶｰ 本体打込み式 電気亜鉛めっき | 96 | 本
ねじ径M12(W1/2)×全長50mm
[建設物価R08.06.P63：全国（沖縄除く）,積算資料R08.06.P71：全国 [(77+69)/2：有効桁=上位3桁止 切り捨て]]
| 撤去工 |  |  | 1 | 式
工種行
|  | 構造物とりこわし工 |  | 1 | 式
種別行
|  |  | 構造物とりこわし･運搬･処分(複合) | 2 | m3 |  |  | [WB824020]
|  |  | 無筋構造物 機械施工 制約無 夜間無 対策不要 DID無 28.4km以下 週休2日補正:週単位 |  |  |  |  | 施工 第 0-011号表
[R7赤本PⅥ-1-④-3]
| 仮設工 |  |  | 1 | 式
工種行
|  | 仮設工 |  | 1 | 式
種別行
本工事費内訳表
5
費目 工種 種別 細別・規格 |  |  |  | 数 量 | 単 位 | 単 価 | 金 額 | 摘 要
|  |  | 油圧式杭圧入引抜機据付･解体 | 1 | 回 |  |  | [WB251380]
|  |  | Ⅳ型 圧入(Nmax≦25) 陸上 |  |  |  |  | 施工 第 0-012号表
[R7黄本P276 / R7赤本PⅡ-5-②-39]
|  |  | 圧入継施工(Nmax≦25) | 31 | 枚 |  |  | [WB251350]
|  |  | 陸上 Ⅳ型 圧入長12m以下 1箇所継 |  |  |  |  | 施工 第 0-013号表
[R7黄本P266 / R7赤本PⅡ-5-②-29]
|  |  | 引抜き | 31 | 枚 |  |  | [WB251370]
|  |  | 陸上 Ⅳ型 引抜長12m以下 継無し |  |  |  |  | 施工 第 0-014号表
[R7黄本P266 / R7赤本PⅡ-5-②-29]
|  |  | 暗渠排水管 | 24 | ｍ |  |  | [CB222770]
|  |  | 据付･撤去波状管 1,100~1,50要 |  |  |  |  | 施工 第 0-015号表
[R7黄本P1180 / R7赤本PⅡ-2-⑩-12]
|  |  | 大型土のう工 | 13 | 袋 |  |  | [WB252730]
|  |  | 流用土 製作･設置 |  |  |  |  | 施工 第 0-016号表
[R7黄本P317 / R7赤本PⅡ-5-⑩-3]
|  |  | 大型土のう工 | 13 | 袋 |  |  | [WB252730]
|  |  | 撤去 |  |  |  |  | 施工 第 0-017号表
[R7黄本P317 / R7赤本PⅡ-5-⑩-3]
|  |  | 締切排水(水替)工 | 1 | 式 |  |  | [WB25231Z]
|  |  | 作業時排水 30日 |  |  |  |  | 施工 第 0-018号表
[R7黄本P310 / R7赤本PⅡ-5-⑧-4]
|  |  | 整地 | 50 | m3 |  |  | [CB210610]
|  |  | 敷均し(ﾙｰｽﾞ) 標準(10,000m3未満) 無し |  |  |  |  | 施工 第 0-019号表
[R7黄本P1028 / R7赤本PⅡ-1-②-20]
|  |  | 補足材料 土砂土 | 10 | m3
本工事費内訳表
6
費目 工種 種別 細別・規格 |  |  |  | 数 量 | 単 位 | 単 価 | 金 額 | 摘 要
|  |  | 敷鉄板設置･撤去 | 100 | m2 |  |  | [WB253610]
|  |  | 設置･撤去 |  |  |  |  | 施工 第 0-020号表
[R7黄本P356 / R7赤本PⅡ-5-⑯-1]
|  |  | 鋼板賃料 22*1524*6096 | 100 | m2 |  |  | [WB253630]
|  |  | 供用40日 |  |  |  |  | 施工 第 0-021号表
[R7黄本P356 / R7赤本PⅡ-5-⑯-1]
直接工事費計 |  |  |  | 1 | 式
共通仮設 |  |  |  | 1 | 式
| 共通仮設費 |  |  | 1 | 式
|  | 運搬費 |  | 1 | 式
4号内訳書
|  |  | 仮設材運搬 製品L≦12m | 45 | ｔ |  |  | [WB010020]
|  |  | 片道24.7km 往復 |  |  |  |  | 施工 第 0-036号表
[R7黄本<41> / R7赤本PⅠ-2-②-14]
|  |  | 仮設材(鋼矢板､H形鋼､覆工板､敷鉄板等)往復 | 45 | ｔ |  |  | [WB010030]
|  |  | 積込費+取卸し費･基地現場間往復 |  |  |  |  | 施工 第 0-037号表
[R7黄本<42> / R7赤本PⅠ-2-②-15]
|  |  | 貨物自動車による運搬(1車1回) | 1 | 台 |  |  | [WB010010]
|  |  | 片道24.7km 油圧式杭圧入引抜機(硬質地盤専用) 鋼矢板鋼矢板Ⅱ･Ⅲ･Ⅳ型用 29.70t 往復 |  |  |  |  | 施工 第 0-038号表
[R7黄本<38> / R7赤本PⅠ-2-②-10]
本工事費内訳表
7
費目 工種 種別 細別・規格 |  |  |  | 数 量 | 単 位 | 単 価 | 金 額 | 摘 要
| 共通仮設費(率分) |  |  | 1 | 式
純工事費 |  |  |  | 1 | 式
| 現場管理費 |  |  | 1 | 式
|  | うち法定福利費の事業主負担額 |  | 1 | 式
工事原価 |  |  |  | 1 | 式
|  | 一般管理費等 |  | 1 | 式
| 一般管理費等計 |  |  | 1 | 式
工事価格 |  |  |  | 1 | 式
| 消費税等相当額 |  |  | 1 | 式
本工事費内訳表
8
費目 工種 種別 細別・規格 |  |  |  | 数 量 | 単 位 | 単 価 | 金 額 | 摘 要
工事費計 |  |  |  | 1 | 式

## 内訳書（函渠工事）
4号内訳書 | 内訳書 | 運搬費
[5 empty] | 1 |  | 式
9
名 称 ・ 規 格 | 数 量 | 単 位 | 単 価 | 金 額 | 摘 要
仮設材運搬 製品L≦12m | 45 | ｔ
片道24.7km 往復 |  |  |  |  | 施工 第 0-036号表
[R7黄本<41> / R7赤本PⅠ-2-②-14]
[WB010020]
仮設材(鋼矢板､H形鋼､覆工板､敷鉄板等)往復 | 45 | ｔ
積込費+取卸し費･基地現場間往復 |  |  |  |  | 施工 第 0-037号表
[R7黄本<42> / R7赤本PⅠ-2-②-15]
[WB010030]
貨物自動車による運搬(1車1回) | 1 | 台
片道24.7km 油圧式杭圧入引抜機(硬質地盤専用) 鋼矢板鋼矢板Ⅱ･Ⅲ･Ⅳ型用 29.70t 往復 |  |  |  |  | 施工 第 0-038号表
[R7黄本<38> / R7赤本PⅠ-2-②-10]
[WB010010]
2号内訳書 | 内訳書 | 支持力改善工施工
[5 empty] | 1 |  | 式
10
名 称 ・ 規 格 | 数 量 | 単 位 | 単 価 | 金 額 | 摘 要
小運搬・展開 | 1 | 式
1号単価表
まき出し・充填・転圧 | 98.4 | m2
12.5cm≦t≦17.5cm |  |  |  |  | 2号単価表
不織布敷設 | 1 | 式
3号単価表
樹脂アンカーピン打設 | 1 | 式
4号単価表
3号内訳書 | 内訳書 | 支持力改善工材料費
[5 empty] | 1 |  | 式
11
名 称 ・ 規 格 | 数 量 | 単 位 | 単 価 | 金 額 | 摘 要
グランドセル GN-150MP相当品 H150×W2560×L8670 | 99.4 | m2
展開治具含む
グランドセル GN-150MP-3相当品 H150×W960×L8670 | 18.6 | m2
展開治具含む
連結材 セルジョイント | 150 | 組
吸出し防止材 | 118.2 | m2
再生長繊維不織布t=2mm
樹脂アンカーピン | 36 | 本
□20×300
RC-40 中谷内1号橋 | 16.3 | m3

## 明細書（函渠工事）
明細書
名 称 ・ 規 格 | 数 量 | 単 位 | 単 価 | 金 額 | 摘 要

## 代価表（函渠工事）
005号代価表 | 単価表 | 大型ﾌﾟﾚｷｬｽﾄﾎﾞｯｸｽｶﾙﾊﾞｰﾄ |  | 1.5m/個 2分割 内空幅:4.25mを超え5.0m以下 内空高:3.0mを超え4.0m以下
[6 empty] | 10 | ｍ
16
名 称 ・ 規 格 | 数 量 | 単 位 | 単 価 | 金 額 | 摘 要
土木一般世話役 |  | 人
[R8.3]
[R0125]
とび工 |  | 人
[R8.3]
[R0106]
特殊作業員 |  | 人
[R8.3]
[R0101]
普通作業員 |  | 人
[R8.3]
[R0102]
高所作業車(賃料) |  | 日
ｸﾛｰﾗ･屈伸ﾌﾞｰﾑ型最大地上高(作業床高)6.8m |  |  |  |  | 施工 第 0-044号表
諸雑費 | 23 | ％
諸雑費
油圧ｼﾞｬｯｷ(ﾎﾟﾝﾌﾟ含む)等
1ｍ当り
006号代価表 | 単価表 | 大型ﾌﾟﾚｷｬｽﾄﾎﾞｯｸｽｶﾙﾊﾞｰﾄ据付 |  | 1.5m/個 2分割 内空幅:4.25mを超え5.0m以下 内空高:3.0mを超え4.0m以下 ﾗﾌﾃﾚｰﾝｸﾚｰﾝ 油圧伸縮ｼﾞﾌﾞ型60t吊
[6 empty] | 10 | ｍ
17
名 称 ・ 規 格 | 数 量 | 単 位 | 単 価 | 金 額 | 摘 要
ﾗﾌﾃﾚｰﾝｸﾚｰﾝ(作業料金)(長期割引なし) | 3.125 | 台/日
60t吊 ｵﾍﾟﾚｰﾀ付 日極
[建設物価R08.06.P809：北陸地区,積算資料R08.06.P285：北陸Ⅰ（除福井） [(137,000+124,000)/2：有効桁=上位3桁止 切り捨て]]
1ｍ当り
007号代価表 | 単価表 | 材料費(大型ﾌﾟﾚｷｬｽﾄﾎﾞｯｸｽｶﾙﾊﾞｰﾄ) |  | 1.5m/個
[6 empty] | 10 | ｍ
18
名 称 ・ 規 格 | 数 量 | 単 位 | 単 価 | 金 額 | 摘 要
２分割ボックスカルバートB4700×H3500×L1500 T-25 | 6.67 | 組
塩害対策区分Ⅱ仕様
1ｍ当り
010号代価表 | 単価表 | 鉄筋工[市場単価] |  | SD345･D13 一般構造物 10t未満 制約無 夜間無 ﾄﾝﾈﾙ無 法面無 太径10%未満(補正無) 補正無(一般構造物) 週休2日補正:週単位
[6 empty] | 1 | ｔ
21
名 称 ・ 規 格 | 数 量 | 単 位 | 単 価 | 金 額 | 摘 要
鉄筋ｺﾝｸﾘｰﾄ用棒鋼 | 1.03 | ｔ
SD345 D13
[R08.06]
[Z001102019]
鉄筋工(材料含まず) | 1 | ｔ
加工･組立共一般構造物
[R08.04]
[Q959000010 Q001001002]
1ｔ当り
011号代価表 | 単価表 | 構造物とりこわし･運搬･処分(複合) |  | 無筋構造物 機械施工 制約無 夜間無 対策不要 DID無 28.4km以下 週休2日補正:週単位
[6 empty] | 100 | m3
22
名 称 ・ 規 格 | 数 量 | 単 位 | 単 価 | 金 額 | 摘 要
無筋構造物 | 100 | m3
昼間 機械施工 制約無
[R08.04]
[Q001611001 Q314601010]
殻運搬 | 100 | m3
ｺﾝｸﾘｰﾄ(無筋)構造物とりこわし 機械積込 DID無し 28.4km以下 良好 |  |  |  |  | 施工 第 0-026号表
(有)小林重機(志賀町稲敷丙17-18) | 235 | ｔ
ｺﾝｸﾘｰﾄ塊(無筋) 中間処理(破砕)
[R08.06]
[05-3]
1m3当り
012号代価表 | 単価表 | 油圧式杭圧入引抜機据付･解体 |  | Ⅳ型 圧入(Nmax≦25) 陸上
[6 empty] | 1 | 回
23
名 称 ・ 規 格 | 数 量 | 単 位 | 単 価 | 金 額 | 摘 要
土木一般世話役 |  | 人
[R8.3]
[R0125]
特殊作業員 |  | 人
[R8.3]
[R0101]
とび工 |  | 人
[R8.3]
[R0106]
油圧式杭圧入引抜機(排対2014) |  | 日
圧入800kN･引抜900kN |  |  |  |  | 施工 第 0-045号表
ﾗﾌﾃﾚｰﾝｸﾚｰﾝ(排対3次) |  | 日
油圧伸縮ｼﾞﾌﾞ型･吊上能力25t吊 |  |  |  |  | 施工 第 0-046号表
1回当り
013号代価表 | 単価表 | 圧入継施工(Nmax≦25) |  | 陸上 Ⅳ型 圧入長12m以下 1箇所継
[6 empty] | 10 | 枚
24
名 称 ・ 規 格 | 数 量 | 単 位 | 単 価 | 金 額 | 摘 要
土木一般世話役 |  | 人
[R8.3]
[R0125]
特殊作業員 |  | 人
[R8.3]
[R0101]
とび工 |  | 人
[R8.3]
[R0106]
溶接工 |  | 人
[R8.3]
[R0113]
鋼矢板賃料(普通鋼矢板) | 10 | 枚
供用40日 1回使用 補助工法:無 Ⅳ型 12m/枚 |  |  |  |  | 施工 第 0-029号表
鋼矢板継施工費 | 10 | 箇所
Ⅳ型
[R7国交省･赤本PⅡ-5-②-19]
油圧式杭圧入引抜機(排対2014) |  | 日
圧入800kN･引抜900kN |  |  |  |  | 施工 第 0-030号表
ﾗﾌﾃﾚｰﾝｸﾚｰﾝ(排対3次) |  | 日
油圧伸縮ｼﾞﾌﾞ型･吊上能力25t吊 |  |  |  |  | 施工 第 0-028号表
諸雑費 | 4 | ％
諸雑費
溶接棒､敷鉄板賃料､溶接機､電力等
013号代価表 | 単価表 | 圧入継施工(Nmax≦25) |  | 陸上 Ⅳ型 圧入長12m以下 1箇所継
[6 empty] | 10 | 枚
25
名 称 ・ 規 格 | 数 量 | 単 位 | 単 価 | 金 額 | 摘 要
1枚当り
014号代価表 | 単価表 | 引抜き |  | 陸上 Ⅳ型 引抜長12m以下 継無し
[6 empty] | 10 | 枚
26
名 称 ・ 規 格 | 数 量 | 単 位 | 単 価 | 金 額 | 摘 要
土木一般世話役 |  | 人
[R8.3]
[R0125]
特殊作業員 |  | 人
[R8.3]
[R0101]
とび工 |  | 人
[R8.3]
[R0106]
油圧式杭圧入引抜機(排対2014) |  | 日
圧入800kN･引抜900kN |  |  |  |  | 施工 第 0-051号表
ﾗﾌﾃﾚｰﾝｸﾚｰﾝ(排対3次) |  | 日
油圧伸縮ｼﾞﾌﾞ型･吊上能力25t吊 |  |  |  |  | 施工 第 0-046号表
諸雑費 | 0.1 | ％
諸雑費
溶接棒､敷鉄板賃料､溶接機､電力等
1枚当り
016号代価表 | 単価表 | 大型土のう工 |  | 流用土 製作･設置
[6 empty] | 10 | 袋
29
名 称 ・ 規 格 | 数 量 | 単 位 | 単 価 | 金 額 | 摘 要
土木一般世話役 |  | 人
[R8.3]
[R0125]
特殊作業員 |  | 人
[R8.3]
[R0101]
普通作業員 |  | 人
[R8.3]
[R0102]
大型土のう | 10 | 袋
φ110×108(1m3)
[R08.04]
[Z904030100]
ﾊﾞｯｸﾎｳ(賃料) |  | 日
ﾊﾞｹｯﾄ容量･山積0.45(平積0.35)m3･吊能力2.9t |  |  |  |  | 施工 第 0-031号表
諸雑費 | 1 | ％
諸雑費
製作･設置､製作の作業で必要な製作枠の損料等費用等
1袋当り
017号代価表 | 単価表 | 大型土のう工 |  | 撤去
[6 empty] | 10 | 袋
30
名 称 ・ 規 格 | 数 量 | 単 位 | 単 価 | 金 額 | 摘 要
土木一般世話役 |  | 人
[R8.3]
[R0125]
特殊作業員 |  | 人
[R8.3]
[R0101]
ﾊﾞｯｸﾎｳ(賃料) |  | 日
ﾊﾞｹｯﾄ容量･山積0.8(平積0.6)m3･吊能力2.9t |  |  |  |  | 施工 第 0-032号表
諸雑費 | 0.4 | ％
諸雑費
製作･設置､製作の作業で必要な製作枠の損料等費用等
1袋当り
018号代価表 | 単価表 | 締切排水(水替)工 |  | 作業時排水 30日
[6 empty] | 1 | 式
31
名 称 ・ 規 格 | 数 量 | 単 位 | 単 価 | 金 額 | 摘 要
ﾎﾟﾝﾌﾟ運転 |  | 日
排水量0m3/h以上120m3/h未満 揚程10m 発動発電機 作業時排水 |  |  |  |  | 施工 第 0-033号表
ﾎﾟﾝﾌﾟ設置･撤去 | 1 | 箇所
施工 第 0-034号表
1式当り
020号代価表 | 単価表 | 敷鉄板設置･撤去 |  | 設置･撤去
[6 empty] | 100 | m2
33
名 称 ・ 規 格 | 数 量 | 単 位 | 単 価 | 金 額 | 摘 要
土木一般世話役 |  | 人
[R8.3]
[R0125]
とび工 |  | 人
[R8.3]
[R0106]
普通作業員 |  | 人
[R8.3]
[R0102]
ﾊﾞｯｸﾎｳ(賃料) |  | 日
ﾊﾞｹｯﾄ容量0.8m3吊能力2.9t |  |  |  |  | 施工 第 0-050号表
諸雑費 | 1 | ％
諸雑費
吊金具及びﾜｲﾔﾛｰﾌﾟの費用
1m2当り
021号代価表 | 単価表 | 鋼板賃料 22*1524*6096 |  | 供用40日
[6 empty] | 1 | m2
34
名 称 ・ 規 格 | 数 量 | 単 位 | 単 価 | 金 額 | 摘 要
鋼板 | 0.108 | 枚･日
22×1524×6096 90日(3ヶ月)以内
[R08.04]
[L902005150]
整備費(敷鉄板) | 0.108 | 枚
22×1524×6096mm
[R08.04]
[Z006754002]
1m2当り
025号代価表 | 単価表 | 生ｺﾝｸﾘｰﾄ |  | 24-12-25(20)(高炉) 生ｺﾝｸﾘｰﾄ小型車割増無
[6 empty] | 1 | m3
37
名 称 ・ 規 格 | 数 量 | 単 位 | 単 価 | 金 額 | 摘 要
生ｺﾝｸﾘｰﾄ | 1 | m3
24-12-25又は20BB W/C≦55%
[R08.04]
[Z9IB007550]
1m3当り
028号代価表 | 単価表 | ﾗﾌﾃﾚｰﾝｸﾚｰﾝ(排対3次) |  | 油圧伸縮ｼﾞﾌﾞ型･吊上能力25t吊
[6 empty] | 1 | 日
39
名 称 ・ 規 格 | 数 量 | 単 位 | 単 価 | 金 額 | 摘 要
運転手(特殊) |  | 人
[R8.3]
[R0114]
軽油 | 92 | L
[R08.06]
[Z006702002 Z304010090]
ﾗﾌﾃﾚｰﾝｸﾚｰﾝ[排出ｶﾞｽ対策型(第3次基準値)] |  | 供用日
油圧伸縮ｼﾞﾌﾞ型･吊上能力25t吊
[R7建設機械等損料表]
[0403-014-025-001]
1日当り
029号代価表 | 単価表 | 鋼矢板賃料(普通鋼矢板) |  | 供用40日 1回使用 補助工法:無 Ⅳ型 12m/枚
[6 empty] | 1 | 枚
40
名 称 ・ 規 格 | 数 量 | 単 位 | 単 価 | 金 額 | 摘 要
普通鋼矢板 | 0.913 | ｔ・日
4型 90日(3ヵ月)以内
[R08.04]
[L902000100]
鋼矢板(賃貸)整備費 | 0.913 | ｔ
4型 76.1kg/m
[建設物価R08.06.P810：北陸地区,積算資料R08.06.P286：北陸 [(3,800+3,500)/2：有効桁=上位3桁止 切り捨て]]修理･損耗費､整備費
1枚当り
030号代価表 | 単価表 | 油圧式杭圧入引抜機(排対2014) |  | 圧入800kN･引抜900kN
[6 empty] | 1 | 日
41
名 称 ・ 規 格 | 数 量 | 単 位 | 単 価 | 金 額 | 摘 要
軽油 | 128 | L
[R08.06]
[Z006702002 Z304010090]
油圧式杭圧入引抜機[ｴﾝｼﾞﾝ式ﾕﾆｯﾄ･排出ｶﾞｽ対策型(2014年規制)] |  | 供用日
圧入800kN･引抜900kN
[R7建設機械等損料表]
[0522-026-080-001]
1日当り
031号代価表 | 単価表 | ﾊﾞｯｸﾎｳ(賃料) |  | ﾊﾞｹｯﾄ容量･山積0.45(平積0.35)m3･吊能力2.9t
[6 empty] | 1 | 日
42
名 称 ・ 規 格 | 数 量 | 単 位 | 単 価 | 金 額 | 摘 要
運転手(特殊) |  | 人
[R8.3]
[R0114]
軽油 | 63 | L
[R08.06]
[Z006702002 Z304010090]
後方超小旋回ﾊﾞｯｸﾎｳ･ｸﾛｰﾗ型ｸﾚｰﾝ付(賃貸)(長期割引なし) | 1.28 | 台/日
ﾊﾞｹｯﾄ容量 0.45m3 吊能力2.9t
[建設物価R08.06.P801：北陸地区,積算資料R08.06.P279：北陸Ⅰ（除福井） [(12,100+11,700)/2：有効桁=上位3桁止 切り捨て]]
1日当り
032号代価表 | 単価表 | ﾊﾞｯｸﾎｳ(賃料) |  | ﾊﾞｹｯﾄ容量･山積0.8(平積0.6)m3･吊能力2.9t
[6 empty] | 1 | 日
43
名 称 ・ 規 格 | 数 量 | 単 位 | 単 価 | 金 額 | 摘 要
運転手(特殊) |  | 人
[R8.3]
[R0114]
軽油 | 101 | L
[R08.06]
[Z006702002 Z304010090]
ﾊﾞｯｸﾎｳ･ｸﾛｰﾗ型ｸﾚｰﾝ付(賃貸)(長期割引なし) | 1.21 | 台/日
ﾊﾞｹｯﾄ容量 0.8m3 吊能力2.9t
[建設物価R08.06.P801：北陸地区,積算資料R08.06.P279：北陸Ⅰ（除福井） [(17,600+17,100)/2：有効桁=上位3桁止 切り捨て]]
1日当り
033号代価表 | 単価表 | ﾎﾟﾝﾌﾟ運転 |  | 排水量0m3/h以上120m3/h未満 揚程10m 発動発電機 作業時排水
[6 empty] | 1 | 日
44
名 称 ・ 規 格 | 数 量 | 単 位 | 単 価 | 金 額 | 摘 要
特殊作業員 |  | 人
[R8.3]
[R0101]
工事用水中ﾓｰﾀﾎﾟﾝﾌﾟ(賃料) |  | 日
径200mm11kW揚程10m |  |  |  |  | 施工 第 0-048号表
発動発電機(賃料) |  | 日
出力45kVA低騒音･超低騒音 |  |  |  |  | 施工 第 0-047号表
諸雑費 | 5 | ％
諸雑費
ﾎﾟﾝﾌﾟ配管材料の損料､分電盤の賃料等
1日当り
034号代価表 | 単価表 | ﾎﾟﾝﾌﾟ設置･撤去
[6 empty] | 1 | 箇所
45
名 称 ・ 規 格 | 数 量 | 単 位 | 単 価 | 金 額 | 摘 要
土木一般世話役 |  | 人
[R8.3]
[R0125]
特殊作業員 |  | 人
[R8.3]
[R0101]
普通作業員 |  | 人
[R8.3]
[R0102]
ﾊﾞｯｸﾎｳ(賃料) |  | 日
ﾊﾞｹｯﾄ容量0.8m3吊能力2.9t |  |  |  |  | 施工 第 0-049号表
1箇所当り
036号代価表 | 単価表 | 仮設材運搬 製品L≦12m |  | 片道24.7km 往復
[6 empty] | 1 | ｔ
46
名 称 ・ 規 格 | 数 量 | 単 位 | 単 価 | 金 額 | 摘 要
仮設材の運搬費 | 2 | ｔ
基本運賃
1ｔ当り
037号代価表 | 単価表 | 仮設材(鋼矢板､H形鋼､覆工板､敷鉄板等)往復 |  | 積込費+取卸し費･基地現場間往復
[6 empty] | 1 | ｔ
47
名 称 ・ 規 格 | 数 量 | 単 位 | 単 価 | 金 額 | 摘 要
積込費取卸し費 | 1 | ｔ
積込費+取卸し費 基地現場間往復
[R7国交省･赤本PⅠ-2-②-15]
1ｔ当り
038号代価表 | 単価表 | 貨物自動車による運搬(1車1回) |  | 片道24.7km 油圧式杭圧入引抜機(硬質地盤専用) 鋼矢板鋼矢板Ⅱ･Ⅲ･Ⅳ型用 29.70t 往復
[6 empty] | 1 | 台
48
名 称 ・ 規 格 | 数 量 | 単 位 | 単 価 | 金 額 | 摘 要
基本運賃 20t車以上30t車まで | 2 | 台
50kmまで
[R7国交省･赤本PⅠ-2-②-12]
運搬される建設機械の運搬中の損料 | 1 | 回
油圧式杭圧入引抜機(硬質地盤専用)､Ⅱ･Ⅲ･Ⅳ型用 排出ｶﾞｽ対策型(第3次基準値) 往復 片道24.7km |  |  |  |  | 施工 第 0-043号表
1台当り
039号代価表 | 単価表 | 生ｺﾝｸﾘｰﾄ |  | 18-8-25(20)(高炉) 生ｺﾝｸﾘｰﾄ小型車割増無
[6 empty] | 1 | m3
49
名 称 ・ 規 格 | 数 量 | 単 位 | 単 価 | 金 額 | 摘 要
生ｺﾝｸﾘｰﾄ | 1 | m3
18-8-25又は20BB W/C≦65%
[R08.04]
[Z9IB006100]
1m3当り
043号代価表 | 単価表 | 運搬される建設機械の運搬中の損料 |  | 油圧式杭圧入引抜機(硬質地盤専用)､Ⅱ･Ⅲ･Ⅳ型用 排出ｶﾞｽ対策型(第3次基準値) 往復 片道24.7km
[6 empty] | 1 | 回
50
名 称 ・ 規 格 | 数 量 | 単 位 | 単 価 | 金 額 | 摘 要
油圧式杭圧入引抜機[ｴﾝｼﾞﾝ式ﾕﾆｯﾄ(硬質地盤専用)･排出ｶﾞｽ対策型(第3次基準値)] |  | 供用日
普通鋼矢板･圧入800kN･引抜 900kN 硬質地盤
[R7建設機械等損料表]
[0522-034-080-001]
1回当り
044号代価表 | 単価表 | 高所作業車(賃料) |  | ｸﾛｰﾗ･屈伸ﾌﾞｰﾑ型最大地上高(作業床高)6.8m
[6 empty] | 1 | 日
51
名 称 ・ 規 格 | 数 量 | 単 位 | 単 価 | 金 額 | 摘 要
軽油 | 23 | L
[R08.06]
[Z006702002 Z304010090]
高所作業車(賃貸) 自走式ﾘﾌﾄ(長期割引なし) | 1.37 | 台/日
ｸﾛｰﾗ･屈伸ﾌﾞｰﾑ型 最大地上高(作業床高)6.8m
[建設物価R08.06.P803：北陸地区,積算資料R08.06.P280：北陸Ⅰ（除福井） [(10,700+7,200)/2：有効桁=上位3桁止 切り捨て]]
1日当り
045号代価表 | 単価表 | 油圧式杭圧入引抜機(排対2014) |  | 圧入800kN･引抜900kN
[6 empty] | 1 | 日
52
名 称 ・ 規 格 | 数 量 | 単 位 | 単 価 | 金 額 | 摘 要
軽油 | 128 | L
[R08.06]
[Z006702002 Z304010090]
油圧式杭圧入引抜機[ｴﾝｼﾞﾝ式ﾕﾆｯﾄ･排出ｶﾞｽ対策型(2014年規制)] |  | 供用日
圧入800kN･引抜900kN
[R7建設機械等損料表]
[0522-026-080-001]
1日当り
046号代価表 | 単価表 | ﾗﾌﾃﾚｰﾝｸﾚｰﾝ(排対3次) |  | 油圧伸縮ｼﾞﾌﾞ型･吊上能力25t吊
[6 empty] | 1 | 日
53
名 称 ・ 規 格 | 数 量 | 単 位 | 単 価 | 金 額 | 摘 要
運転手(特殊) |  | 人
[R8.3]
[R0114]
軽油 | 92 | L
[R08.06]
[Z006702002 Z304010090]
ﾗﾌﾃﾚｰﾝｸﾚｰﾝ[排出ｶﾞｽ対策型(第3次基準値)] |  | 供用日
油圧伸縮ｼﾞﾌﾞ型･吊上能力25t吊
[R7建設機械等損料表]
[0403-014-025-001]
1日当り
047号代価表 | 単価表 | 発動発電機(賃料) |  | 出力45kVA低騒音･超低騒音
[6 empty] | 1 | 日
54
名 称 ・ 規 格 | 数 量 | 単 位 | 単 価 | 金 額 | 摘 要
軽油 | 46 | L
[R08.06]
[Z006702002 Z304010090]
ﾃﾞｨｰｾﾞﾙ発電機(賃貸)(長期割引なし) | 1.2 | 基/日
出力45kVA 低騒音･超低騒音
[建設物価R08.06.P806：北陸地区,積算資料R08.06.P283：北陸Ⅰ（除福井） [(4,000+3,600)/2：有効桁=上位3桁止 切り捨て]]
1日当り
048号代価表 | 単価表 | 工事用水中ﾓｰﾀﾎﾟﾝﾌﾟ(賃料) |  | 径200mm11kW揚程10m
[6 empty] | 1 | 日
55
名 称 ・ 規 格 | 数 量 | 単 位 | 単 価 | 金 額 | 摘 要
水中ﾎﾟﾝﾌﾟ(賃貸)(長期割引なし) | 1.2 | 基/日
径200mm 11kW 揚程10m
[建設物価R08.06.P806：北陸地区,積算資料R08.06.P283：北陸Ⅰ（除福井） [(780+750)/2：有効桁=上位3桁止 切り捨て]]
1日当り
049号代価表 | 単価表 | ﾊﾞｯｸﾎｳ(賃料) |  | ﾊﾞｹｯﾄ容量0.8m3吊能力2.9t
[6 empty] | 1 | 日
56
名 称 ・ 規 格 | 数 量 | 単 位 | 単 価 | 金 額 | 摘 要
運転手(特殊) |  | 人
[R8.3]
[R0114]
軽油 | 45 | L
[R08.06]
[Z006702002 Z304010090]
ﾊﾞｯｸﾎｳ･ｸﾛｰﾗ型ｸﾚｰﾝ付(賃貸)(長期割引なし) | 1.47 | 台/日
ﾊﾞｹｯﾄ容量 0.8m3 吊能力2.9t
[建設物価R08.06.P801：北陸地区,積算資料R08.06.P279：北陸Ⅰ（除福井） [(17,600+17,100)/2：有効桁=上位3桁止 切り捨て]]
1日当り
050号代価表 | 単価表 | ﾊﾞｯｸﾎｳ(賃料) |  | ﾊﾞｹｯﾄ容量0.8m3吊能力2.9t
[6 empty] | 1 | 日
57
名 称 ・ 規 格 | 数 量 | 単 位 | 単 価 | 金 額 | 摘 要
運転手(特殊) |  | 人
[R8.3]
[R0114]
軽油 | 119 | L
[R08.06]
[Z006702002 Z304010090]
ﾊﾞｯｸﾎｳ･ｸﾛｰﾗ型ｸﾚｰﾝ付(賃貸)(長期割引なし) | 1.06 | 台/日
ﾊﾞｹｯﾄ容量 0.8m3 吊能力2.9t
[建設物価R08.06.P801：北陸地区,積算資料R08.06.P279：北陸Ⅰ（除福井） [(17,600+17,100)/2：有効桁=上位3桁止 切り捨て]]
1日当り
051号代価表 | 単価表 | 油圧式杭圧入引抜機(排対2014) |  | 圧入800kN･引抜900kN
[6 empty] | 1 | 日
58
名 称 ・ 規 格 | 数 量 | 単 位 | 単 価 | 金 額 | 摘 要
軽油 | 128 | L
[R08.06]
[Z006702002 Z304010090]
油圧式杭圧入引抜機[ｴﾝｼﾞﾝ式ﾕﾆｯﾄ･排出ｶﾞｽ対策型(2014年規制)] |  | 供用日
圧入800kN･引抜900kN
[R7建設機械等損料表]
[0522-026-080-001]
1日当り
052号代価表 | 単価表 | 残土等処分 |  | 輪島建設協同組合(輪島市門前町道下二49-1 建設発生土埋立処分
[6 empty] | 1 | m3
59
名 称 ・ 規 格 | 数 量 | 単 位 | 単 価 | 金 額 | 摘 要
輪島建設協同組合(輪島市門前町道下二49-1地先) | 1 | m3
建設発生土 埋立処分
[*03-1]
1m3当り

## 単価表（函渠工事）
1号単価表 | 単価表 | 小運搬・展開
[6 empty] | 1 | 式
60
名 称 ・ 規 格 | 数 量 | 単 位 | 単 価 | 金 額 | 摘 要
土木一般世話役 |  | 人
[R8.3]
普通作業員 |  | 人
[R8.3]
1式当り
2号単価表 | 単価表 | まき出し・充填・転圧 |  | 12.5cm≦t≦17.5cm
[6 empty] | 100 | m2
61
名 称 ・ 規 格 | 数 量 | 単 位 | 単 価 | 金 額 | 摘 要
土木一般世話役 |  | 人
[R8.3]
特殊作業員 |  | 人
[R8.3]
普通作業員 |  | 人
[R8.3]
バックホウ運転 |  | 日
5号単価表
諸雑費 | 0.7 | ％
諸雑費
1m2当り
3号単価表 | 単価表 | 不織布敷設
[6 empty] | 1 | 式
62
名 称 ・ 規 格 | 数 量 | 単 位 | 単 価 | 金 額 | 摘 要
普通作業員 |  | 人
[R8.3]
1式当り
4号単価表 | 単価表 | 樹脂アンカーピン打設
[6 empty] | 1 | 式
63
名 称 ・ 規 格 | 数 量 | 単 位 | 単 価 | 金 額 | 摘 要
普通作業員 |  | 人
[R8.3]
1式当り
5号単価表 | 単価表 | バックホウ運転
[6 empty] | 1 | 日
64
名 称 ・ 規 格 | 数 量 | 単 位 | 単 価 | 金 額 | 摘 要
運転手(特殊) |  | 人
[R8.3]
軽油 | 41 | L
[R08.06]
[Z006702002 Z304010090]
ﾊﾞｯｸﾎｳ[排出ｶﾞｽ対策型(第3次基準値)] |  | 供用日
ｸﾛｰﾗ型･山積0.8m3(平積0.6m3)
[R7建設機械等損料表]
[0202-114-060-001]
1日当り

## 施工パッケージ（函渠工事）
床掘り |  |  |  |  | 施工パッケージ表 |  |  |  |  | 12
土砂 標準 自立式 障害無し |  |  |  | （ | 001号 |  | ） |  | 1 | m3
| 名 称 ・ 規 格 | 構成比 |  | 積算地区単価 |  | 名 称 ・ 規 格(基準地区単価) |  | 基準地区単価 | 備 考
K
|  | 17 | 12
K1 | ﾊﾞｯｸﾎｳ･ｸﾛｰﾗ型(賃貸)(長期割引なし) |  |  |  |  | [賃料]ﾊﾞｯｸﾎｳ ｸﾛｰﾗ型 |  |  | [建設物価R08.06.P801：北陸地区,積算資料R08.06.P279：北陸Ⅰ（除福井） [(15,700+15,800)/2：有効桁=上位3桁止 切り捨て]]
| ﾊﾞｹｯﾄ容量 0.8m3 | 17 | 12 |  |  | 山積0.8m3(平積0.6m3) |  |  | 建設物価R06.04.P801：関東地区,積算資料R06.04.P279：関東 [(8450+9165)/2]
R
|  | 64 | 85
R1 | 運転手(特殊) |  |  |  |  | 運転手(特殊) |  |  | [R8.3]
|  | 41 | 7 | [5 empty] | R6.3
R2 | 普通作業員 |  |  |  |  | 普通作業員 |  |  | [R8.3]
|  | 23 | 78 | [5 empty] | R6.3
Z
|  | 18 | 3
Z1 | 軽油 |  |  |  |  | 軽油 |  |  | [R08.06]
|  | 18 | 3 |  |  | ﾊﾟﾄﾛｰﾙ給油 |  |  | 建設物価R06.04.P788：東京23区,積算資料R06.04.P259：東京 [(135+142)/2]
埋戻し |  |  |  |  | 施工パッケージ表 |  |  |  |  | 13
最大埋戻幅4m以上 |  |  |  | （ | 002号 |  | ） |  | 1 | m3
| 名 称 ・ 規 格 | 構成比 |  | 積算地区単価 |  | 名 称 ・ 規 格(基準地区単価) |  | 基準地区単価 | 備 考
K
|  | 12 | 31
K1 | ﾊﾞｯｸﾎｳ･ｸﾛｰﾗ型(賃貸)(長期割引なし) |  |  |  |  | [賃料]ﾊﾞｯｸﾎｳ ｸﾛｰﾗ型 |  |  | [建設物価R08.06.P801：北陸地区,積算資料R08.06.P279：北陸Ⅰ（除福井） [(15,700+15,800)/2：有効桁=上位3桁止 切り捨て]]
| ﾊﾞｹｯﾄ容量 0.8m3 | 10 | 59 |  |  | 山積0.8m3(平積0.6m3) |  |  | 建設物価R06.04.P801：関東地区,積算資料R06.04.P279：関東 [(8450+9165)/2]
K2 | 振動ﾛｰﾗ･ﾊﾝﾄﾞｶﾞｲﾄﾞ式(賃貸)(長期割引なし) |  |  |  |  | [賃料]振動ﾛｰﾗ(舗装用)[ﾊﾝﾄﾞｶﾞｲﾄﾞ式] |  |  | [建設物価R08.06.P804：北陸地区,積算資料R08.06.P282：北陸Ⅰ（除福井） [(2,400+2,300)/2：有効桁=上位3桁止 切り捨て]]
| 0.5~0.6t | 1 | 65 |  |  | 質量0.5~0.6t |  |  | 建設物価R06.04.P804：関東地区,積算資料R06.04.P282：関東 [(1235+1300)/2]
K3 | ﾀﾝﾊﾟ(賃貸)(長期割引なし) |  |  |  |  | [賃料]ﾀﾝﾊﾟ |  |  | [建設物価R08.06.P805：北陸地区,積算資料R08.06.P282：北陸Ⅰ（除福井） [(940+920)/2：有効桁=上位3桁止 切り捨て]]
| 質量60~80kg | 0 | 7 |  |  | 60~80kg |  |  | 建設物価R06.04.P805：関東地区,積算資料R06.04.P282：関東 [(474.5+468)/2]
R
|  | 76 | 19
R1 | 特殊作業員 |  |  |  |  | 特殊作業員 |  |  | [R8.3]
|  | 28 | 92 | [5 empty] | R6.3
R2 | 普通作業員 |  |  |  |  | 普通作業員 |  |  | [R8.3]
|  | 25 | 93 | [5 empty] | R6.3
R3 | 運転手(特殊) |  |  |  |  | 運転手(特殊) |  |  | [R8.3]
|  | 21 | 34 | [5 empty] | R6.3
Z
|  | 11 | 50
埋戻し |  |  |  |  | 施工パッケージ表 |  |  |  |  | 14
最大埋戻幅4m以上 |  |  |  | （ | 002号 |  | ） |  | 1 | m3
| 名 称 ・ 規 格 | 構成比 |  | 積算地区単価 |  | 名 称 ・ 規 格(基準地区単価) |  | 基準地区単価 | 備 考
Z1 | 軽油 |  |  |  |  | 軽油 |  |  | [R08.06]
|  | 11 | 40 |  |  | ﾊﾟﾄﾛｰﾙ給油 |  |  | 建設物価R06.04.P788：東京23区,積算資料R06.04.P259：東京 [(135+142)/2]
Z2 | ｶﾞｿﾘﾝ |  |  |  |  | ｶﾞｿﾘﾝ ﾚｷﾞｭﾗｰ |  |  | [R08.06]
| ﾚｷﾞｭﾗｰ | 0 | 10 |  |  | ｽﾀﾝﾄﾞ |  |  | 建設物価R06.04.P788：東京23区,積算資料R06.04.P259：東京 [(155+154)/2]
土砂等運搬 |  |  |  |  | 施工パッケージ表 |  |  |  |  | 15
標準 ﾊﾞｯｸﾎｳ山積0.8m3(平積0.6m3) 土砂(岩塊･玉石混り土含む) DID無し 22.5km以下 良好 |  |  |  | （ | 004号 |  | ） |  | 1 | m3
| 名 称 ・ 規 格 | 構成比 |  | 積算地区単価 |  | 名 称 ・ 規 格(基準地区単価) |  | 基準地区単価 | 備 考
K
|  | 44 | 67
K1 | ﾀﾞﾝﾌﾟﾄﾗｯｸ |  |  |  |  | ﾀﾞﾝﾌﾟﾄﾗｯｸ[ｵﾝﾛｰﾄﾞ･ﾃﾞｨｰｾﾞﾙ](ﾀｲﾔ損耗費及び補修費(良好)を含む) |  |  | [R7建設機械等損料表]
| ｵﾝﾛｰﾄﾞ･ﾃﾞｨｰｾﾞﾙ･積載質量10t積級 | 44 | 67 |  |  | 10t積級 |  |  | R6建設機械等損料表
R
|  | 40 | 44
R1 | 運転手(一般) |  |  |  |  | 運転手(一般) |  |  | [R8.3]
|  | 40 | 44 | [5 empty] | R6.3
Z
|  | 14 | 89
Z1 | 軽油 |  |  |  |  | 軽油 |  |  | [R08.06]
|  | 14 | 89 |  |  | ﾊﾟﾄﾛｰﾙ給油 |  |  | 建設物価R06.04.P788：東京23区,積算資料R06.04.P259：東京 [(135+142)/2]
ｺﾝｸﾘｰﾄ |  |  |  |  | 施工パッケージ表 |  |  |  |  | 19
無筋･鉄筋構造物 人力打設 24-12-25(20)(高炉)生ｺﾝｸﾘｰﾄ小型車割増無 一般養生 現場内小運搬無し |  |  |  | （ | 008号 |  | ） |  | 1 | m3
| 名 称 ・ 規 格 | 構成比 |  | 積算地区単価 |  | 名 称 ・ 規 格(基準地区単価) |  | 基準地区単価 | 備 考
R
|  | 28 | 68
R1 | 普通作業員 |  |  |  |  | 普通作業員 |  |  | [R8.3]
|  | 12 | 85 | [5 empty] | R6.3
R2 | 特殊作業員 |  |  |  |  | 特殊作業員 |  |  | [R8.3]
|  | 7 | 30 | [5 empty] | R6.3
R3 | 土木一般世話役 |  |  |  |  | 土木一般世話役 |  |  | [R8.3]
|  | 6 | 58 | [5 empty] | R6.3
Z
|  | 71 | 32
Z1 | 生ｺﾝｸﾘｰﾄ |  |  |  |  | 生ｺﾝｸﾘｰﾄ 高炉
| 24-12-25(20)(高炉) 生ｺﾝｸﾘｰﾄ小型車割増無 | 71 | 32 |  |  | 24-12-25(20) W/C 55% |  |  | WEB建設R06.04：東京都１７区（生コン）,積算資料R06.04.P149：東京１７区（生コン） [(20500+20300)/2]
型枠 |  |  |  |  | 施工パッケージ表 |  |  |  |  | 20
一般型枠 鉄筋･無筋構造物 |  |  |  | （ | 009号 |  | ） |  | 1 | m2
| 名 称 ・ 規 格 | 構成比 |  | 積算地区単価 |  | 名 称 ・ 規 格(基準地区単価) |  | 基準地区単価 | 備 考
R
100
R1 | 型枠工 |  |  |  |  | 型枠工 |  |  | [R8.3]
|  | 46 | 66 | [5 empty] | R6.3
R2 | 普通作業員 |  |  |  |  | 普通作業員 |  |  | [R8.3]
|  | 25 | 14 | [5 empty] | R6.3
R3 | 土木一般世話役 |  |  |  |  | 土木一般世話役 |  |  | [R8.3]
|  | 9 | 51 | [5 empty] | R6.3
暗渠排水管 |  |  |  |  | 施工パッケージ表 |  |  |  |  | 27
据付･撤去波状管 1,100~1,50要 |  |  |  | （ | 015号 |  | ） |  | 1 | ｍ
| 名 称 ・ 規 格 | 構成比 |  | 積算地区単価 |  | 名 称 ・ 規 格(基準地区単価) |  | 基準地区単価 | 備 考
K
|  | 0 | 82
K1 | ﾊﾞｯｸﾎｳ[排出ｶﾞｽ対策型(2014年規制)] |  |  |  |  | ﾊﾞｯｸﾎｳ(ｸﾛｰﾗ型)[後方超小旋回型･超低騒音型･ｸﾚｰﾝ機能付･排出ｶﾞｽ対策型(2014年規制)] |  |  | [R7建設機械等損料表]
| ｸﾛｰﾗ型･山積0.5m3ｸﾚｰﾝ2.9t･超低騒音･後方超小旋回 | 0 | 82 |  |  | 山積0.5m3(平積0.4m3)吊能力2.9t |  |  | R6建設機械等損料表
R
|  | 2 | 50
R1 | 普通作業員 |  |  |  |  | 普通作業員 |  |  | [R8.3]
|  | 1 | 52 | [5 empty] | R6.3
R2 | 運転手(特殊) |  |  |  |  | 運転手(特殊) |  |  | [R8.3]
|  | 0 | 74 | [5 empty] | R6.3
R3 | 特殊作業員 |  |  |  |  | 特殊作業員 |  |  | [R8.3]
|  | 0 | 13 | [5 empty] | R6.3
R4 | 土木一般世話役 |  |  |  |  | 土木一般世話役 |  |  | [R8.3]
|  | 0 | 11 | [5 empty] | R6.3
Z
|  | 96 | 68
Z1 | 高密度ﾎﾟﾘｴﾁﾚﾝ管(ﾀﾞﾌﾞﾙ管) |  |  |  |  | 暗渠排水管 波状管 |  |  | [R08.04]
| 内面平滑外面波付き二重構造 φ1200 | 96 | 45 |  |  | 呼び径1,200mm高密度ﾎﾟﾘｴﾁﾚﾝ管(ﾀﾞﾌﾞﾙ構造) |  |  | 建設物価R06.04.P388：全国（北海道・沖縄除く）,積算資料R06.04.P517：全国Ⅰ（除北海道沖縄 [(101000+97000)/2]
暗渠排水管 |  |  |  |  | 施工パッケージ表 |  |  |  |  | 28
据付･撤去波状管 1,100~1,50要 |  |  |  | （ | 015号 |  | ） |  | 1 | ｍ
| 名 称 ・ 規 格 | 構成比 |  | 積算地区単価 |  | 名 称 ・ 規 格(基準地区単価) |  | 基準地区単価 | 備 考
Z2 | 軽油 |  |  |  |  | 軽油 |  |  | [R08.06]
|  | 0 | 23 |  |  | ﾊﾟﾄﾛｰﾙ給油 |  |  | 建設物価R06.04.P788：東京23区,積算資料R06.04.P259：東京 [(135+142)/2]
整地 |  |  |  |  | 施工パッケージ表 |  |  |  |  | 32
敷均し(ﾙｰｽﾞ) 標準(10,000m3未満) 無し |  |  |  | （ | 019号 |  | ） |  | 1 | m3
| 名 称 ・ 規 格 | 構成比 |  | 積算地区単価 |  | 名 称 ・ 規 格(基準地区単価) |  | 基準地区単価 | 備 考
K
|  | 22 | 80
K1 | ﾊﾞｯｸﾎｳ･ｸﾛｰﾗ型(賃貸)(長期割引なし) |  |  |  |  | [賃料]ﾊﾞｯｸﾎｳ ｸﾛｰﾗ型 |  |  | [建設物価R08.06.P801：北陸地区,積算資料R08.06.P279：北陸Ⅰ（除福井） [(15,700+15,800)/2：有効桁=上位3桁止 切り捨て]]
| ﾊﾞｹｯﾄ容量 0.8m3 | 22 | 80 |  |  | 山積0.8m3(平積0.6m3) |  |  | 建設物価R06.04.P801：関東地区,積算資料R06.04.P279：関東 [(8450+9165)/2]
R
|  | 53 | 11
R1 | 運転手(特殊) |  |  |  |  | 運転手(特殊) |  |  | [R8.3]
|  | 53 | 11 | [5 empty] | R6.3
Z
|  | 24 | 9
Z1 | 軽油 |  |  |  |  | 軽油 |  |  | [R08.06]
|  | 24 | 9 |  |  | ﾊﾟﾄﾛｰﾙ給油 |  |  | 建設物価R06.04.P788：東京23区,積算資料R06.04.P259：東京 [(135+142)/2]
ｺﾝｸﾘｰﾄ |  |  |  |  | 施工パッケージ表 |  |  |  |  | 35
無筋･鉄筋構造物 人力打設 18-8-25(20)(高炉)生ｺﾝｸﾘｰﾄ小型車割増無 一般養生 現場内小運搬無し |  |  |  | （ | 023号 |  | ） |  | 1 | m3
| 名 称 ・ 規 格 | 構成比 |  | 積算地区単価 |  | 名 称 ・ 規 格(基準地区単価) |  | 基準地区単価 | 備 考
R
|  | 28 | 68
R1 | 普通作業員 |  |  |  |  | 普通作業員 |  |  | [R8.3]
|  | 12 | 85 | [5 empty] | R6.3
R2 | 特殊作業員 |  |  |  |  | 特殊作業員 |  |  | [R8.3]
|  | 7 | 30 | [5 empty] | R6.3
R3 | 土木一般世話役 |  |  |  |  | 土木一般世話役 |  |  | [R8.3]
|  | 6 | 58 | [5 empty] | R6.3
Z
|  | 71 | 32
Z1 | 生ｺﾝｸﾘｰﾄ |  |  |  |  | 生ｺﾝｸﾘｰﾄ 高炉
| 18-8-25(20)(高炉) 生ｺﾝｸﾘｰﾄ小型車割増無 | 71 | 32 |  |  | 24-12-25(20) W/C 55% |  |  | WEB建設R06.04：東京都１７区（生コン）,積算資料R06.04.P149：東京１７区（生コン） [(20500+20300)/2]
型枠 |  |  |  |  | 施工パッケージ表 |  |  |  |  | 36
一般型枠 均しｺﾝｸﾘｰﾄ |  |  |  | （ | 024号 |  | ） |  | 1 | m2
| 名 称 ・ 規 格 | 構成比 |  | 積算地区単価 |  | 名 称 ・ 規 格(基準地区単価) |  | 基準地区単価 | 備 考
R
100
R1 | 型枠工 |  |  |  |  | 型枠工 |  |  | [R8.3]
|  | 58 | 78 | [5 empty] | R6.3
R2 | 普通作業員 |  |  |  |  | 普通作業員 |  |  | [R8.3]
|  | 19 | 90 | [5 empty] | R6.3
R3 | 土木一般世話役 |  |  |  |  | 土木一般世話役 |  |  | [R8.3]
|  | 6 | 7 | [5 empty] | R6.3
殻運搬 |  |  |  |  | 施工パッケージ表 |  |  |  |  | 38
ｺﾝｸﾘｰﾄ(無筋)構造物とりこわし 機械積込 DID無し 28.4km以下 良好 |  |  |  | （ | 026号 |  | ） |  | 1 | m3
| 名 称 ・ 規 格 | 構成比 |  | 積算地区単価 |  | 名 称 ・ 規 格(基準地区単価) |  | 基準地区単価 | 備 考
K
|  | 40 | 77
K1 | ﾀﾞﾝﾌﾟﾄﾗｯｸ |  |  |  |  | ﾀﾞﾝﾌﾟﾄﾗｯｸ[ｵﾝﾛｰﾄﾞ･ﾃﾞｨｰｾﾞﾙ](ﾀｲﾔ損耗費及び補修費(良好)を含む) |  |  | [R7建設機械等損料表]
| ｵﾝﾛｰﾄﾞ･ﾃﾞｨｰｾﾞﾙ･積載質量10t積級 | 40 | 77 |  |  | 10t積級 |  |  | R6建設機械等損料表
R
|  | 44 | 82
R1 | 運転手(一般) |  |  |  |  | 運転手(一般) |  |  | [R8.3]
|  | 44 | 82 | [5 empty] | R6.3
Z
|  | 14 | 41
Z1 | 軽油 |  |  |  |  | 軽油 |  |  | [R08.06]
|  | 14 | 41 |  |  | ﾊﾟﾄﾛｰﾙ給油 |  |  | 建設物価R06.04.P788：東京23区,積算資料R06.04.P259：東京 [(135+142)/2]

## 本工事費内訳書（護岸工事）
本工事費内訳表
2
費目 工種 種別 細別・規格 |  |  |  | 数 量 | 単 位 | 単 価 | 金 額 | 摘 要
護岸工事 |  |  |  | 1 | 式
費目行
| 土工 |  |  | 1 | 式
工種行
|  | 作業土工 |  | 1 | 式
種別行
|  |  | 床掘り | 370 | m3 |  |  | [CB210030]
|  |  | 土砂 標準 無し 障害無し |  |  |  |  | 施工 第 0-001号表
[R7黄本P1049 / R7赤本PⅡ-1-③-4]
|  |  | 基面整正 | 46 | m2 |  |  | [CB210080]
施工 第 0-002号表
[R7黄本P1052 / R7赤本PⅡ-1-③-7]
|  |  | 埋戻し | 160 | m3 |  |  | [CB210410]
|  |  | 小規模 土砂 |  |  |  |  | 施工 第 0-003号表
[R7黄本P1056 / R7赤本PⅡ-1-③-12]
|  |  | 残土等処分 | 190 | m3 |  |  | [CB210560]
|  |  | 輪島建設協同組合(輪島市門前町道下二49-1 建設発生土埋立処分 |  |  |  |  | 施工 第 0-024号表
[R7黄本P1038 / R7赤本PⅡ-1-②-30]
|  |  | 土砂等運搬 | 190 | m3 |  |  | [CB210110]
|  |  | 標準 ﾊﾞｯｸﾎｳ山積0.8m3(平積0.6m3) 土砂(岩塊･玉石混り土含む) DID無し 22.5km以下 良好 |  |  |  |  | 施工 第 0-005号表
[R7黄本P1021 / R7赤本PⅡ-1-②-13]
| コンクリートブロック積工 |  |  | 1 | 式
工種行
本工事費内訳表
3
費目 工種 種別 細別・規格 |  |  |  | 数 量 | 単 位 | 単 価 | 金 額 | 摘 要
|  | 大型ブロック積工 |  | 1 | 式
種別行
|  |  | 大型ブロック積 | 132 | m2
|  |  | 控え75cm |  |  |  |  | 1号内訳書
|  |  | 胴込･裏込材(砕石) | 64 | m3 |  |  | [CB226120]
|  |  | 大型ﾌﾞﾛｯｸ 再生砕石RC-40 |  |  |  |  | 施工 第 0-006号表
[R7黄本P1104 / R7赤本PⅡ-2-③-19]
|  | 天端工 |  | 1 | 式
種別行
|  |  | 現場打天端ｺﾝｸﾘｰﾄ | 4 | m3 |  |  | [CB226180]
|  |  | 各種 一般養生 |  |  |  |  | 施工 第 0-007号表
[R7黄本P1111 / R7赤本PⅡ-2-③-26]
|  |  | 目地板 | 1 | m2 |  |  | [CB224710]
|  |  | 30m2以上 瀝青質目地板(t=10) |  |  |  |  | 施工 第 0-008号表
[R7黄本P1222 / R7赤本PⅡ-2-⑱-2]
|  | 基礎工 |  | 1 | 式
種別行
|  |  | 基礎工延長 | 40 | ｍ
|  |  | 控え75cm |  |  |  |  | 2号内訳書
|  | 小口止工 |  | 1 | 式
種別行
本工事費内訳表
4
費目 工種 種別 細別・規格 |  |  |  | 数 量 | 単 位 | 単 価 | 金 額 | 摘 要
|  |  | 現場打小口止ｺﾝｸﾘｰﾄ | 11 | m3 |  |  | [CB226190]
|  |  | 各種 一般養生 |  |  |  |  | 施工 第 0-009号表
[R7黄本P1109 / R7赤本PⅡ-2-③-24]
|  |  | 目地板 | 36 | m2 |  |  | [CB224710]
|  |  | 30m2以上 瀝青質目地板(t=10) |  |  |  |  | 施工 第 0-010号表
[R7黄本P1222 / R7赤本PⅡ-2-⑱-2]
| 撤去工 |  |  | 1 | 式
工種行
|  | 構造物とりこわし工 |  | 1 | 式
種別行
|  |  | 構造物とりこわし･運搬･処分(複合) | 47 | m3 |  |  | [WB824020]
|  |  | 無筋構造物 機械施工 制約無 夜間無 対策不要 DID無 28.4km以下 週休2日補正:週単位 |  |  |  |  | 施工 第 0-012号表
[R7赤本PⅥ-1-④-3]
直接工事費計 |  |  |  | 1 | 式
共通仮設 |  |  |  | 1 | 式
| 共通仮設費(率分) |  |  | 1 | 式
純工事費 |  |  |  | 1 | 式
本工事費内訳表
5
費目 工種 種別 細別・規格 |  |  |  | 数 量 | 単 位 | 単 価 | 金 額 | 摘 要
| 現場管理費 |  |  | 1 | 式
|  | うち法定福利費の事業主負担額 |  | 1 | 式
工事原価 |  |  |  | 1 | 式
|  | 一般管理費等 |  | 1 | 式
| 一般管理費等計 |  |  | 1 | 式
工事価格 |  |  |  | 1 | 式
| 消費税等相当額 |  |  | 1 | 式
工事費計 |  |  |  | 1 | 式

## 内訳書（護岸工事）
1号内訳書 | 内訳書 | 大型ブロック積 |  | 控え75cm
[5 empty] | 10 |  | m2
6
名 称 ・ 規 格 | 数 量 | 単 位 | 単 価 | 金 額 | 摘 要
大型ﾌﾞﾛｯｸ積 | 10 | m2
2,000kg/個以下 水抜きﾊﾟｲﾌﾟ有り |  |  |  |  | 施工 第 0-013号表
[R7黄本P1093 / R7赤本PⅡ-2-③-8]
[CB226230]
大型ﾌﾞﾛｯｸ(材料費) | 10 | m2
空積1:0.3控え750 |  |  |  |  | 施工 第 0-014号表
[R7黄本P1094 / R7赤本PⅡ-2-③-9]
[CB226231]
胴込･裏込ｺﾝｸﾘｰﾄ | 5 | m3
大型ﾌﾞﾛｯｸ 18-8-25(20)(高炉)生ｺﾝｸﾘｰﾄ小型車割増無 |  |  |  |  | 施工 第 0-015号表
[R7黄本P1101 / R7赤本PⅡ-2-③-16]
[CB226110]
吸出し防止材(全面)設置 | 10 | m2
施工 第 0-016号表
[R7黄本P1106 / R7赤本PⅡ-2-③-21]
[CB226140]
2号内訳書 | 内訳書 | 基礎工延長 |  | 控え75cm
[5 empty] | 10 |  | ｍ
7
名 称 ・ 規 格 | 数 量 | 単 位 | 単 価 | 金 額 | 摘 要
現場打基礎ｺﾝｸﾘｰﾄ | 8 | m3
各種21-8-40BBW/C≦60%生ｺﾝｸﾘｰﾄ小型車割増 有り 一般養生･特殊養生(練炭) |  |  |  |  | 施工 第 0-018号表
[R7黄本P1108 / R7赤本PⅡ-2-③-23]
[CB226170]
基礎砕石 | 46 | m2
7.5cmを超え12.5cm以下 再生ｸﾗｯｼｬﾗﾝ40~0 |  |  |  |  | 施工 第 0-019号表
[R7黄本P1084 / R7赤本PⅡ-2-②-2]
[CB221110]

## 明細書 （護岸工事）
明細書
名 称 ・ 規 格 | 数 量 | 単 位 | 単 価 | 金 額 | 摘 要

## 代価表 (護岸工事)
012号代価表 | 単価表 | 構造物とりこわし･運搬･処分(複合) |  | 無筋構造物 機械施工 制約無 夜間無 対策不要 DID無 28.4km以下 週休2日補正:週単位
[6 empty] | 100 | m3
20
名 称 ・ 規 格 | 数 量 | 単 位 | 単 価 | 金 額 | 摘 要
無筋構造物 | 100 | m3
昼間 機械施工 制約無
[R08.04]
[Q001611001 Q314601010]
殻運搬 | 100 | m3
ｺﾝｸﾘｰﾄ(無筋)構造物とりこわし 機械積込 DID無し 28.4km以下 良好 |  |  |  |  | 施工 第 0-021号表
(有)小林重機(志賀町稲敷丙17-18) | 235 | ｔ
ｺﾝｸﾘｰﾄ塊(無筋) 中間処理(破砕)
[R08.06]
[05-3]
1m3当り
014号代価表 | 単価表 | 大型ﾌﾞﾛｯｸ(材料費) |  | 空積1:0.3控え750
[6 empty] | 1 | m2
22
名 称 ・ 規 格 | 数 量 | 単 位 | 単 価 | 金 額 | 摘 要
大型ﾌﾞﾛｯｸ積 | 1 | 個
空積 1:0.3 控え750
[R08.04]
[Z9ID004600]
1m2当り
017号代価表 | 単価表 | 生ｺﾝｸﾘｰﾄ |  | 各種 21-8-40BBW/C≦60% 生ｺﾝｸﾘｰﾄ小型車割増無
[6 empty] | 1 | m3
25
名 称 ・ 規 格 | 数 量 | 単 位 | 単 価 | 金 額 | 摘 要
生ｺﾝｸﾘｰﾄ | 1 | m3
21-8-40BB W/C≦60%
[R08.04]
[Z9IB006900]
1m3当り
020号代価表 | 単価表 | 生ｺﾝｸﾘｰﾄ |  | 各種 21-8-40BBW/C≦60% 生ｺﾝｸﾘｰﾄ小型車割増無
[6 empty] | 1 | m3
30
名 称 ・ 規 格 | 数 量 | 単 位 | 単 価 | 金 額 | 摘 要
生ｺﾝｸﾘｰﾄ | 1 | m3
21-8-40BB W/C≦60%
[R08.04]
[Z9IB006900]
1m3当り
022号代価表 | 単価表 | 生ｺﾝｸﾘｰﾄ |  | 18-8-25(20)(高炉) 生ｺﾝｸﾘｰﾄ小型車割増無
[6 empty] | 1 | m3
32
名 称 ・ 規 格 | 数 量 | 単 位 | 単 価 | 金 額 | 摘 要
生ｺﾝｸﾘｰﾄ | 1 | m3
18-8-25又は20BB W/C≦60%
[R08.04]
[Z9IB006200]
1m3当り
023号代価表 | 単価表 | 生ｺﾝｸﾘｰﾄ |  | 各種 21-8-40BBW/C≦60% 生ｺﾝｸﾘｰﾄ小型車割増無
[6 empty] | 1 | m3
33
名 称 ・ 規 格 | 数 量 | 単 位 | 単 価 | 金 額 | 摘 要
生ｺﾝｸﾘｰﾄ | 1 | m3
21-8-40BB W/C≦60%
[R08.04]
[Z9IB006900]
1m3当り
024号代価表 | 単価表 | 残土等処分 |  | 輪島建設協同組合(輪島市門前町道下二49-1 建設発生土埋立処分
[6 empty] | 1 | m3
34
名 称 ・ 規 格 | 数 量 | 単 位 | 単 価 | 金 額 | 摘 要
輪島建設協同組合(輪島市門前町道下二49-1地先) | 1 | m3
建設発生土 埋立処分
[*03-1]
1m3当り

## 単価表 (護岸工事)
単価表
名 称 ・ 規 格 | 数 量 | 単 位 | 単 価 | 金 額 | 摘 要

## 施工パッケージ (護岸工事)
床掘り |  |  |  |  | 施工パッケージ表 |  |  |  |  | 8
土砂 標準 無し 障害無し |  |  |  | （ | 001号 |  | ） |  | 1 | m3
| 名 称 ・ 規 格 | 構成比 |  | 積算地区単価 |  | 名 称 ・ 規 格(基準地区単価) |  | 基準地区単価 | 備 考
K
|  | 22 | 47
K1 | ﾊﾞｯｸﾎｳ･ｸﾛｰﾗ型(賃貸)(長期割引なし) |  |  |  |  | [賃料]ﾊﾞｯｸﾎｳ ｸﾛｰﾗ型 |  |  | [建設物価R08.06.P801：北陸地区,積算資料R08.06.P279：北陸Ⅰ（除福井） [(15,700+15,800)/2：有効桁=上位3桁止 切り捨て]]
| ﾊﾞｹｯﾄ容量 0.8m3 | 22 | 47 |  |  | 山積0.8m3(平積0.6m3) |  |  | 建設物価R06.04.P801：関東地区,積算資料R06.04.P279：関東 [(8450+9165)/2]
R
|  | 53 | 87
R1 | 運転手(特殊) |  |  |  |  | 運転手(特殊) |  |  | [R8.3]
|  | 53 | 87 | [5 empty] | R6.3
Z
|  | 23 | 66
Z1 | 軽油 |  |  |  |  | 軽油 |  |  | [R08.06]
|  | 23 | 66 |  |  | ﾊﾟﾄﾛｰﾙ給油 |  |  | 建設物価R06.04.P788：東京23区,積算資料R06.04.P259：東京 [(135+142)/2]
基面整正 |  |  |  |  | 施工パッケージ表 |  |  |  |  | 9
|  |  |  | （ | 002号 |  | ） |  | 1 | m2
| 名 称 ・ 規 格 | 構成比 |  | 積算地区単価 |  | 名 称 ・ 規 格(基準地区単価) |  | 基準地区単価 | 備 考
R
100
R1 | 普通作業員 |  |  |  |  | 普通作業員 |  |  | [R8.3]
|  | 100 | [6 empty] | R6.3
埋戻し |  |  |  |  | 施工パッケージ表 |  |  |  |  | 10
小規模 土砂 |  |  |  | （ | 003号 |  | ） |  | 1 | m3
| 名 称 ・ 規 格 | 構成比 |  | 積算地区単価 |  | 名 称 ・ 規 格(基準地区単価) |  | 基準地区単価 | 備 考
K
|  | 8 | 87
K1 | ﾊﾞｯｸﾎｳ[排出ｶﾞｽ対策型(第2次基準値)] |  |  |  |  | ﾊﾞｯｸﾎｳ(ｸﾛｰﾗ型)[後方超小旋回型･排出ｶﾞｽ対策型(第2次基準値)] |  |  | [R7建設機械等損料表]
| ｸﾛｰﾗ型･山積0.28m3(平0.2 m3)後方超小旋回 | 8 | 27 |  |  | 山積0.28m3(平積0.2m3) |  |  | R6建設機械等損料表
K2 | ﾗﾝﾏ |  |  |  |  | ﾗﾝﾏ |  |  | [R7建設機械等損料表]
| 質量60~80kg | 0 | 60 |  |  | 質量60~80kg |  |  | R6建設機械等損料表
R
|  | 87 | 15
R1 | 普通作業員 |  |  |  |  | 普通作業員 |  |  | [R8.3]
|  | 50 | 3 | [5 empty] | R6.3
R2 | 特殊作業員 |  |  |  |  | 特殊作業員 |  |  | [R8.3]
|  | 19 | 35 | [5 empty] | R6.3
R3 | 運転手(特殊) |  |  |  |  | 運転手(特殊) |  |  | [R8.3]
|  | 17 | 77 | [5 empty] | R6.3
Z
|  | 3 | 98
Z1 | 軽油 |  |  |  |  | 軽油 |  |  | [R08.06]
|  | 3 | 14 |  |  | ﾊﾟﾄﾛｰﾙ給油 |  |  | 建設物価R06.04.P788：東京23区,積算資料R06.04.P259：東京 [(135+142)/2]
埋戻し |  |  |  |  | 施工パッケージ表 |  |  |  |  | 11
小規模 土砂 |  |  |  | （ | 003号 |  | ） |  | 1 | m3
| 名 称 ・ 規 格 | 構成比 |  | 積算地区単価 |  | 名 称 ・ 規 格(基準地区単価) |  | 基準地区単価 | 備 考
Z2 | ｶﾞｿﾘﾝ |  |  |  |  | ｶﾞｿﾘﾝ ﾚｷﾞｭﾗｰ |  |  | [R08.06]
| ﾚｷﾞｭﾗｰ | 0 | 84 |  |  | ｽﾀﾝﾄﾞ |  |  | 建設物価R06.04.P788：東京23区,積算資料R06.04.P259：東京 [(155+154)/2]
土砂等運搬 |  |  |  |  | 施工パッケージ表 |  |  |  |  | 12
標準 ﾊﾞｯｸﾎｳ山積0.8m3(平積0.6m3) 土砂(岩塊･玉石混り土含む) DID無し 22.5km以下 良好 |  |  |  | （ | 005号 |  | ） |  | 1 | m3
| 名 称 ・ 規 格 | 構成比 |  | 積算地区単価 |  | 名 称 ・ 規 格(基準地区単価) |  | 基準地区単価 | 備 考
K
|  | 44 | 67
K1 | ﾀﾞﾝﾌﾟﾄﾗｯｸ |  |  |  |  | ﾀﾞﾝﾌﾟﾄﾗｯｸ[ｵﾝﾛｰﾄﾞ･ﾃﾞｨｰｾﾞﾙ](ﾀｲﾔ損耗費及び補修費(良好)を含む) |  |  | [R7建設機械等損料表]
| ｵﾝﾛｰﾄﾞ･ﾃﾞｨｰｾﾞﾙ･積載質量10t積級 | 44 | 67 |  |  | 10t積級 |  |  | R6建設機械等損料表
R
|  | 40 | 44
R1 | 運転手(一般) |  |  |  |  | 運転手(一般) |  |  | [R8.3]
|  | 40 | 44 | [5 empty] | R6.3
Z
|  | 14 | 89
Z1 | 軽油 |  |  |  |  | 軽油 |  |  | [R08.06]
|  | 14 | 89 |  |  | ﾊﾟﾄﾛｰﾙ給油 |  |  | 建設物価R06.04.P788：東京23区,積算資料R06.04.P259：東京 [(135+142)/2]
胴込･裏込材(砕石) |  |  |  |  | 施工パッケージ表 |  |  |  |  | 13
大型ﾌﾞﾛｯｸ 再生砕石RC-40 |  |  |  | （ | 006号 |  | ） |  | 1 | m3
| 名 称 ・ 規 格 | 構成比 |  | 積算地区単価 |  | 名 称 ・ 規 格(基準地区単価) |  | 基準地区単価 | 備 考
K
|  | 6 | 75
K1 | ﾊﾞｯｸﾎｳ･ｸﾛｰﾗ型ｸﾚｰﾝ付(賃貸)(長期割引なし) |  |  |  |  | [賃料]ﾊﾞｯｸﾎｳ(ｸﾛｰﾗ型)[ｸﾚｰﾝ機能付] |  |  | [建設物価R08.06.P801：北陸地区,積算資料R08.06.P279：北陸Ⅰ（除福井） [(17,600+17,100)/2：有効桁=上位3桁止 切り捨て]]
| ﾊﾞｹｯﾄ容量 0.8m3 吊能力2.9t | 6 | 75 |  |  | 山積0.8m3(平積0.6m3) 吊能力2.9t |  |  | 建設物価R06.04.P801：関東地区,積算資料R06.04.P279：関東 [(9750+9945)/2]
R
|  | 56 | 4
R1 | 普通作業員 |  |  |  |  | 普通作業員 |  |  | [R8.3]
|  | 32 | 9 | [5 empty] | R6.3
R2 | 特殊作業員 |  |  |  |  | 特殊作業員 |  |  | [R8.3]
|  | 14 | 28 | [5 empty] | R6.3
R3 | 運転手(特殊) |  |  |  |  | 運転手(特殊) |  |  | [R8.3]
|  | 8 | 75 | [5 empty] | R6.3
Z
|  | 37 | 21
Z1 | RC-40 中谷内1号橋 |  |  |  |  | 再生ｸﾗｯｼｬﾗﾝ
|  | 34 | 22 |  |  | RC-40 |  |  | 建設物価R06.04.P129：東京都１７区（骨材）,積算資料R06.04.P182：東京１７区（骨材） [(1200+1200)/2]
Z2 | 軽油 |  |  |  |  | 軽油 |  |  | [R08.06]
|  | 2 | 99 |  |  | ﾊﾟﾄﾛｰﾙ給油 |  |  | 建設物価R06.04.P788：東京23区,積算資料R06.04.P259：東京 [(135+142)/2]
現場打天端ｺﾝｸﾘｰﾄ |  |  |  |  | 施工パッケージ表 |  |  |  |  | 14
各種 一般養生 |  |  |  | （ | 007号 |  | ） |  | 1 | m3
| 名 称 ・ 規 格 | 構成比 |  | 積算地区単価 |  | 名 称 ・ 規 格(基準地区単価) |  | 基準地区単価 | 備 考
K
|  | 2 | 43
K1 | ﾊﾞｯｸﾎｳ･ｸﾛｰﾗ型ｸﾚｰﾝ付(賃貸)(長期割引なし) |  |  |  |  | [賃料]ﾊﾞｯｸﾎｳ(ｸﾛｰﾗ型)[ｸﾚｰﾝ機能付] |  |  | [建設物価R08.06.P801：北陸地区,積算資料R08.06.P279：北陸Ⅰ（除福井） [(17,600+17,100)/2：有効桁=上位3桁止 切り捨て]]
| ﾊﾞｹｯﾄ容量 0.8m3 吊能力2.9t | 2 | 43 |  |  | 山積0.8m3(平積0.6m3) 吊能力2.9t |  |  | 建設物価R06.04.P801：関東地区,積算資料R06.04.P279：関東 [(9750+9945)/2]
R
|  | 63 | 99
R1 | 型枠工 |  |  |  |  | 型枠工 |  |  | [R8.3]
|  | 21 | 93 | [5 empty] | R6.3
R2 | 普通作業員 |  |  |  |  | 普通作業員 |  |  | [R8.3]
|  | 15 | 12 | [5 empty] | R6.3
R3 | 土木一般世話役 |  |  |  |  | 土木一般世話役 |  |  | [R8.3]
|  | 10 | 73 | [5 empty] | R6.3
R4 | 特殊作業員 |  |  |  |  | 特殊作業員 |  |  | [R8.3]
|  | 7 | 30 | [5 empty] | R6.3
Z
|  | 33 | 58
Z1 | 生ｺﾝｸﾘｰﾄ |  |  |  |  | 生ｺﾝｸﾘｰﾄ 高炉
| 各種 21-8-40BBW/C≦60% 生ｺﾝｸﾘｰﾄ小型車割増無 | 32 | 10 |  |  | 18-8-25(20) W/C 60% |  |  | WEB建設R06.04：東京都１７区（生コン）,積算資料R06.04.P149：東京１７区（生コン） [(19850+19650)/2]
現場打天端ｺﾝｸﾘｰﾄ |  |  |  |  | 施工パッケージ表 |  |  |  |  | 15
各種 一般養生 |  |  |  | （ | 007号 |  | ） |  | 1 | m3
| 名 称 ・ 規 格 | 構成比 |  | 積算地区単価 |  | 名 称 ・ 規 格(基準地区単価) |  | 基準地区単価 | 備 考
Z2 | 軽油 |  |  |  |  | 軽油 |  |  | [R08.06]
|  | 1 | 48 |  |  | ﾊﾟﾄﾛｰﾙ給油 |  |  | 建設物価R06.04.P788：東京23区,積算資料R06.04.P259：東京 [(135+142)/2]
目地板 |  |  |  |  | 施工パッケージ表 |  |  |  |  | 16
30m2以上 瀝青質目地板(t=10) |  |  |  | （ | 008号 |  | ） |  | 1 | m2
| 名 称 ・ 規 格 | 構成比 |  | 積算地区単価 |  | 名 称 ・ 規 格(基準地区単価) |  | 基準地区単価 | 備 考
R
|  | 66 | 53
R1 | 普通作業員 |  |  |  |  | 普通作業員 |  |  | [R8.3]
|  | 48 | 92 | [5 empty] | R6.3
R2 | 土木一般世話役 |  |  |  |  | 土木一般世話役 |  |  | [R8.3]
|  | 17 | 28 | [5 empty] | R6.3
Z
|  | 33 | 47
Z1 | 瀝青質目地板 |  |  |  |  | 瀝青繊維質目地板 |  |  | [R08.04]
| 厚10mm | 33 | 47 |  |  | 厚さ10mm |  |  | 建設物価R06.04.P225：関東地区,積算資料R06.04.P534：全国Ⅰ（除北海道沖縄 [(1230+1150)/2]
現場打小口止ｺﾝｸﾘｰﾄ |  |  |  |  | 施工パッケージ表 |  |  |  |  | 17
各種 一般養生 |  |  |  | （ | 009号 |  | ） |  | 1 | m3
| 名 称 ・ 規 格 | 構成比 |  | 積算地区単価 |  | 名 称 ・ 規 格(基準地区単価) |  | 基準地区単価 | 備 考
K
|  | 1 | 83
K1 | ﾊﾞｯｸﾎｳ･ｸﾛｰﾗ型ｸﾚｰﾝ付(賃貸)(長期割引なし) |  |  |  |  | [賃料]ﾊﾞｯｸﾎｳ(ｸﾛｰﾗ型)[ｸﾚｰﾝ機能付] |  |  | [建設物価R08.06.P801：北陸地区,積算資料R08.06.P279：北陸Ⅰ（除福井） [(17,600+17,100)/2：有効桁=上位3桁止 切り捨て]]
| ﾊﾞｹｯﾄ容量 0.8m3 吊能力2.9t | 1 | 83 |  |  | 山積0.8m3(平積0.6m3) 吊能力2.9t |  |  | 建設物価R06.04.P801：関東地区,積算資料R06.04.P279：関東 [(9750+9945)/2]
R
|  | 68 | 15
R1 | 普通作業員 |  |  |  |  | 普通作業員 |  |  | [R8.3]
|  | 21 | 77 | [5 empty] | R6.3
R2 | 型枠工 |  |  |  |  | 型枠工 |  |  | [R8.3]
|  | 21 | 44 | [5 empty] | R6.3
R3 | 土木一般世話役 |  |  |  |  | 土木一般世話役 |  |  | [R8.3]
|  | 10 | 56 | [5 empty] | R6.3
R4 | 特殊作業員 |  |  |  |  | 特殊作業員 |  |  | [R8.3]
|  | 5 | 83 | [5 empty] | R6.3
Z
|  | 30 | 2
Z1 | 生ｺﾝｸﾘｰﾄ |  |  |  |  | 生ｺﾝｸﾘｰﾄ 高炉
| 各種 21-8-40BBW/C≦60% 生ｺﾝｸﾘｰﾄ小型車割増無 | 29 | 4 |  |  | 18-8-25(20) W/C 60% |  |  | WEB建設R06.04：東京都１７区（生コン）,積算資料R06.04.P149：東京１７区（生コン） [(19850+19650)/2]
現場打小口止ｺﾝｸﾘｰﾄ |  |  |  |  | 施工パッケージ表 |  |  |  |  | 18
各種 一般養生 |  |  |  | （ | 009号 |  | ） |  | 1 | m3
| 名 称 ・ 規 格 | 構成比 |  | 積算地区単価 |  | 名 称 ・ 規 格(基準地区単価) |  | 基準地区単価 | 備 考
Z2 | 軽油 |  |  |  |  | 軽油 |  |  | [R08.06]
|  | 0 | 98 |  |  | ﾊﾟﾄﾛｰﾙ給油 |  |  | 建設物価R06.04.P788：東京23区,積算資料R06.04.P259：東京 [(135+142)/2]
目地板 |  |  |  |  | 施工パッケージ表 |  |  |  |  | 19
30m2以上 瀝青質目地板(t=10) |  |  |  | （ | 010号 |  | ） |  | 1 | m2
| 名 称 ・ 規 格 | 構成比 |  | 積算地区単価 |  | 名 称 ・ 規 格(基準地区単価) |  | 基準地区単価 | 備 考
R
|  | 66 | 53
R1 | 普通作業員 |  |  |  |  | 普通作業員 |  |  | [R8.3]
|  | 48 | 92 | [5 empty] | R6.3
R2 | 土木一般世話役 |  |  |  |  | 土木一般世話役 |  |  | [R8.3]
|  | 17 | 28 | [5 empty] | R6.3
Z
|  | 33 | 47
Z1 | 瀝青質目地板 |  |  |  |  | 瀝青繊維質目地板 |  |  | [R08.04]
| 厚10mm | 33 | 47 |  |  | 厚さ10mm |  |  | 建設物価R06.04.P225：関東地区,積算資料R06.04.P534：全国Ⅰ（除北海道沖縄 [(1230+1150)/2]
大型ﾌﾞﾛｯｸ積 |  |  |  |  | 施工パッケージ表 |  |  |  |  | 21
2,000kg/個以下 水抜きﾊﾟｲﾌﾟ有り |  |  |  | （ | 013号 |  | ） |  | 1 | m2
| 名 称 ・ 規 格 | 構成比 |  | 積算地区単価 |  | 名 称 ・ 規 格(基準地区単価) |  | 基準地区単価 | 備 考
K
|  | 10 | 79
K1 | ﾊﾞｯｸﾎｳ･ｸﾛｰﾗ型ｸﾚｰﾝ付(賃貸)(長期割引なし) |  |  |  |  | [賃料]ﾊﾞｯｸﾎｳ(ｸﾛｰﾗ型)[ｸﾚｰﾝ機能付] |  |  | [建設物価R08.06.P801：北陸地区,積算資料R08.06.P279：北陸Ⅰ（除福井） [(17,600+17,100)/2：有効桁=上位3桁止 切り捨て]]
| ﾊﾞｹｯﾄ容量 0.8m3 吊能力2.9t | 10 | 79 |  |  | 山積0.8m3(平積0.6m3) 吊能力2.9t |  |  | 建設物価R06.04.P801：関東地区,積算資料R06.04.P279：関東 [(9750+9945)/2]
R
|  | 77 | 97
R1 | 運転手(特殊) |  |  |  |  | 運転手(特殊) |  |  | [R8.3]
|  | 23 | 36 | [5 empty] | R6.3
R2 | 普通作業員 |  |  |  |  | 普通作業員 |  |  | [R8.3]
|  | 16 | 39 | [5 empty] | R6.3
R3 | ﾌﾞﾛｯｸ工 |  |  |  |  | ﾌﾞﾛｯｸ工 |  |  | [R8.3]
|  | 14 | 13 | [5 empty] | R6.3
R4 | 土木一般世話役 |  |  |  |  | 土木一般世話役 |  |  | [R8.3]
|  | 10 | [6 empty] | R6.3
Z
|  | 11 | 24
Z1 | 軽油 |  |  |  |  | 軽油 |  |  | [R08.06]
|  | 11 | 24 |  |  | ﾊﾟﾄﾛｰﾙ給油 |  |  | 建設物価R06.04.P788：東京23区,積算資料R06.04.P259：東京 [(135+142)/2]
胴込･裏込ｺﾝｸﾘｰﾄ |  |  |  |  | 施工パッケージ表 |  |  |  |  | 23
大型ﾌﾞﾛｯｸ 18-8-25(20)(高炉)生ｺﾝｸﾘｰﾄ小型車割増無 |  |  |  | （ | 015号 |  | ） |  | 1 | m3
| 名 称 ・ 規 格 | 構成比 |  | 積算地区単価 |  | 名 称 ・ 規 格(基準地区単価) |  | 基準地区単価 | 備 考
K
|  | 2 | 99
K1 | ﾊﾞｯｸﾎｳ･ｸﾛｰﾗ型ｸﾚｰﾝ付(賃貸)(長期割引なし) |  |  |  |  | [賃料]ﾊﾞｯｸﾎｳ(ｸﾛｰﾗ型)[ｸﾚｰﾝ機能付] |  |  | [建設物価R08.06.P801：北陸地区,積算資料R08.06.P279：北陸Ⅰ（除福井） [(17,600+17,100)/2：有効桁=上位3桁止 切り捨て]]
| ﾊﾞｹｯﾄ容量 0.8m3 吊能力2.9t | 2 | 99 |  |  | 山積0.8m3(平積0.6m3) 吊能力2.9t |  |  | 建設物価R06.04.P801：関東地区,積算資料R06.04.P279：関東 [(9750+9945)/2]
R
|  | 25 | 54
R1 | 特殊作業員 |  |  |  |  | 特殊作業員 |  |  | [R8.3]
|  | 10 | 87 | [5 empty] | R6.3
R2 | 普通作業員 |  |  |  |  | 普通作業員 |  |  | [R8.3]
|  | 8 | 94 | [5 empty] | R6.3
R3 | 運転手(特殊) |  |  |  |  | 運転手(特殊) |  |  | [R8.3]
|  | 3 | 75 | [5 empty] | R6.3
Z
|  | 71 | 47
Z1 | 生ｺﾝｸﾘｰﾄ |  |  |  |  | 生ｺﾝｸﾘｰﾄ 高炉
| 18-8-25(20)(高炉) 生ｺﾝｸﾘｰﾄ小型車割増無 | 70 | 21 |  |  | 18-8-25(20) W/C 60% |  |  | WEB建設R06.04：東京都１７区（生コン）,積算資料R06.04.P149：東京１７区（生コン） [(19850+19650)/2]
Z2 | 軽油 |  |  |  |  | 軽油 |  |  | [R08.06]
|  | 1 | 26 |  |  | ﾊﾟﾄﾛｰﾙ給油 |  |  | 建設物価R06.04.P788：東京23区,積算資料R06.04.P259：東京 [(135+142)/2]
吸出し防止材(全面)設置 |  |  |  |  | 施工パッケージ表 |  |  |  |  | 24
|  |  |  | （ | 016号 |  | ） |  | 1 | m2
| 名 称 ・ 規 格 | 構成比 |  | 積算地区単価 |  | 名 称 ・ 規 格(基準地区単価) |  | 基準地区単価 | 備 考
R
|  | 22 | 33
R1 | 普通作業員 |  |  |  |  | 普通作業員 |  |  | [R8.3]
|  | 19 | 38 | [5 empty] | R6.3
R2 | 土木一般世話役 |  |  |  |  | 土木一般世話役 |  |  | [R8.3]
|  | 2 | 95 | [5 empty] | R6.3
Z
|  | 77 | 67
Z1 | 吸出防止材(河川護岸用) |  |  |  |  | 吸出し防止材 合繊不織布 |  |  | [R08.04]
| 合繊不識布 t=10mm 9.8kN/m | 77 | 67 |  |  | t=10mm 9.8kN/m |  |  | 建設物価R06.04.P394：全国（北海道・沖縄除く）,積算資料R06.04.P523：全国Ⅰ（除北海道沖縄 [(760+720)/2]
現場打基礎ｺﾝｸﾘｰﾄ |  |  |  |  | 施工パッケージ表 |  |  |  |  | 26
各種21-8-40BBW/C≦60%生ｺﾝｸﾘｰﾄ小型車割増 有り 一般養生･特殊養生(練炭) |  |  |  | （ | 018号 |  | ） |  | 1 | m3
| 名 称 ・ 規 格 | 構成比 |  | 積算地区単価 |  | 名 称 ・ 規 格(基準地区単価) |  | 基準地区単価 | 備 考
K
|  | 2 | 9
K1 | ﾊﾞｯｸﾎｳ･ｸﾛｰﾗ型ｸﾚｰﾝ付(賃貸)(長期割引なし) |  |  |  |  | [賃料]ﾊﾞｯｸﾎｳ(ｸﾛｰﾗ型)[ｸﾚｰﾝ機能付] |  |  | [建設物価R08.06.P801：北陸地区,積算資料R08.06.P279：北陸Ⅰ（除福井） [(17,600+17,100)/2：有効桁=上位3桁止 切り捨て]]
| ﾊﾞｹｯﾄ容量 0.8m3 吊能力2.9t | 1 | 47 |  |  | 山積0.8m3(平積0.6m3) 吊能力2.9t |  |  | 建設物価R06.04.P801：関東地区,積算資料R06.04.P279：関東 [(9750+9945)/2]
K2 | ﾊﾞｯｸﾎｳ･ｸﾛｰﾗ型(賃貸)(長期割引なし) |  |  |  |  | [賃料]ﾊﾞｯｸﾎｳ ｸﾛｰﾗ型 |  |  | [建設物価R08.06.P801：北陸地区,積算資料R08.06.P279：北陸Ⅰ（除福井） [(15,700+15,800)/2：有効桁=上位3桁止 切り捨て]]
| ﾊﾞｹｯﾄ容量 0.8m3 | 0 | 62 |  |  | 山積0.8m3(平積0.6m3) |  |  | 建設物価R06.04.P801：関東地区,積算資料R06.04.P279：関東 [(8450+9165)/2]
R
|  | 67 | 80
R1 | 普通作業員 |  |  |  |  | 普通作業員 |  |  | [R8.3]
|  | 18 | 74 | [5 empty] | R6.3
R2 | 型枠工 |  |  |  |  | 型枠工 |  |  | [R8.3]
|  | 17 | 98 | [5 empty] | R6.3
R3 | 土木一般世話役 |  |  |  |  | 土木一般世話役 |  |  | [R8.3]
|  | 10 | 22 | [5 empty] | R6.3
R4 | 特殊作業員 |  |  |  |  | 特殊作業員 |  |  | [R8.3]
|  | 10 | 17 | [5 empty] | R6.3
Z
|  | 30 | 11
現場打基礎ｺﾝｸﾘｰﾄ |  |  |  |  | 施工パッケージ表 |  |  |  |  | 27
各種21-8-40BBW/C≦60%生ｺﾝｸﾘｰﾄ小型車割増 有り 一般養生･特殊養生(練炭) |  |  |  | （ | 018号 |  | ） |  | 1 | m3
| 名 称 ・ 規 格 | 構成比 |  | 積算地区単価 |  | 名 称 ・ 規 格(基準地区単価) |  | 基準地区単価 | 備 考
Z1 | 生ｺﾝｸﾘｰﾄ |  |  |  |  | 生ｺﾝｸﾘｰﾄ 高炉
| 各種 21-8-40BBW/C≦60% 生ｺﾝｸﾘｰﾄ小型車割増無 | 25 | 85 |  |  | 18-8-25(20) W/C 60% |  |  | WEB建設R06.04：東京都１７区（生コン）,積算資料R06.04.P149：東京１７区（生コン） [(19850+19650)/2]
Z2 | 軽油 |  |  |  |  | 軽油 |  |  | [R08.06]
|  | 1 | 42 |  |  | ﾊﾟﾄﾛｰﾙ給油 |  |  | 建設物価R06.04.P788：東京23区,積算資料R06.04.P259：東京 [(135+142)/2]
基礎砕石 |  |  |  |  | 施工パッケージ表 |  |  |  |  | 28
7.5cmを超え12.5cm以下 再生ｸﾗｯｼｬﾗﾝ40~0 |  |  |  | （ | 019号 |  | ） |  | 1 | m2
| 名 称 ・ 規 格 | 構成比 |  | 積算地区単価 |  | 名 称 ・ 規 格(基準地区単価) |  | 基準地区単価 | 備 考
K
|  | 5 | 33
K1 | ﾊﾞｯｸﾎｳ･ｸﾛｰﾗ型(賃貸)(長期割引なし) |  |  |  |  | [賃料]ﾊﾞｯｸﾎｳ ｸﾛｰﾗ型 |  |  | [建設物価R08.06.P801：北陸地区,積算資料R08.06.P279：北陸Ⅰ（除福井） [(15,700+15,800)/2：有効桁=上位3桁止 切り捨て]]
| ﾊﾞｹｯﾄ容量 0.8m3 | 5 | 30 |  |  | 山積0.8m3(平積0.6m3) |  |  | 建設物価R06.04.P801：関東地区,積算資料R06.04.P279：関東 [(8450+9165)/2]
R
|  | 78 | 32
R1 | 普通作業員 |  |  |  |  | 普通作業員 |  |  | [R8.3]
|  | 37 | 64 | [5 empty] | R6.3
R2 | 特殊作業員 |  |  |  |  | 特殊作業員 |  |  | [R8.3]
|  | 15 | 90 | [5 empty] | R6.3
R3 | 運転手(特殊) |  |  |  |  | 運転手(特殊) |  |  | [R8.3]
|  | 14 | 75 | [5 empty] | R6.3
R4 | 土木一般世話役 |  |  |  |  | 土木一般世話役 |  |  | [R8.3]
|  | 9 | 49 | [5 empty] | R6.3
Z
|  | 16 | 35
Z1 | RC-40 中谷内1号橋 |  |  |  |  | 再生ｸﾗｯｼｬﾗﾝ
|  | 11 | 39 |  |  | RC-40 |  |  | 建設物価R06.04.P129：東京都１７区（骨材）,積算資料R06.04.P182：東京１７区（骨材） [(1200+1200)/2]
基礎砕石 |  |  |  |  | 施工パッケージ表 |  |  |  |  | 29
7.5cmを超え12.5cm以下 再生ｸﾗｯｼｬﾗﾝ40~0 |  |  |  | （ | 019号 |  | ） |  | 1 | m2
| 名 称 ・ 規 格 | 構成比 |  | 積算地区単価 |  | 名 称 ・ 規 格(基準地区単価) |  | 基準地区単価 | 備 考
Z2 | 軽油 |  |  |  |  | 軽油 |  |  | [R08.06]
|  | 4 | 93 |  |  | ﾊﾟﾄﾛｰﾙ給油 |  |  | 建設物価R06.04.P788：東京23区,積算資料R06.04.P259：東京 [(135+142)/2]
殻運搬 |  |  |  |  | 施工パッケージ表 |  |  |  |  | 31
ｺﾝｸﾘｰﾄ(無筋)構造物とりこわし 機械積込 DID無し 28.4km以下 良好 |  |  |  | （ | 021号 |  | ） |  | 1 | m3
| 名 称 ・ 規 格 | 構成比 |  | 積算地区単価 |  | 名 称 ・ 規 格(基準地区単価) |  | 基準地区単価 | 備 考
K
|  | 40 | 77
K1 | ﾀﾞﾝﾌﾟﾄﾗｯｸ |  |  |  |  | ﾀﾞﾝﾌﾟﾄﾗｯｸ[ｵﾝﾛｰﾄﾞ･ﾃﾞｨｰｾﾞﾙ](ﾀｲﾔ損耗費及び補修費(良好)を含む) |  |  | [R7建設機械等損料表]
| ｵﾝﾛｰﾄﾞ･ﾃﾞｨｰｾﾞﾙ･積載質量10t積級 | 40 | 77 |  |  | 10t積級 |  |  | R6建設機械等損料表
R
|  | 44 | 82
R1 | 運転手(一般) |  |  |  |  | 運転手(一般) |  |  | [R8.3]
|  | 44 | 82 | [5 empty] | R6.3
Z
|  | 14 | 41
Z1 | 軽油 |  |  |  |  | 軽油 |  |  | [R08.06]
|  | 14 | 41 |  |  | ﾊﾟﾄﾛｰﾙ給油 |  |  | 建設物価R06.04.P788：東京23区,積算資料R06.04.P259：東京 [(135+142)/2]

## 本工事費内訳書 (道路工事)
本工事費内訳表
2
費目 工種 種別 細別・規格 |  |  |  | 数 量 | 単 位 | 単 価 | 金 額 | 摘 要
道路工事 |  |  |  | 1 | 式
費目行
| 土工 |  |  | 1 | 式
工種行
|  | 作業土工 |  | 1 | 式
種別行
|  |  | 掘削 | 20 | m3 |  |  | [CB210100]
|  |  | 土砂 ｵｰﾌﾟﾝｶｯﾄ 押土無し 障害無し 5,000m3未満 |  |  |  |  | 施工 第 0-001号表
[R7黄本P1015 / R7赤本PⅡ-1-②-7]
|  |  | 路体(築堤)盛土 | 5 | m3 |  |  | [CB210510]
|  |  | 2.5m未満 |  |  |  |  | 施工 第 0-002号表
[R7黄本P1030 / R7赤本PⅡ-1-②-22]
|  |  | 床掘り | 1 | m3 |  |  | [CB210030]
|  |  | 土砂 小規模 |  |  |  |  | 施工 第 0-003号表
[R7黄本P1049 / R7赤本PⅡ-1-③-4]
|  |  | 埋戻し | 1 | m3 |  |  | [CB210410]
|  |  | 小規模 土砂 |  |  |  |  | 施工 第 0-004号表
[R7黄本P1056 / R7赤本PⅡ-1-③-12]
|  |  | 残土等処分 | 19 | m3 |  |  | [CB210560]
|  |  | 輪島建設協同組合(輪島市門前町道下二49-1 建設発生土埋立処分 |  |  |  |  | 施工 第 0-021号表
[R7黄本P1038 / R7赤本PⅡ-1-②-30]
|  |  | 土砂等運搬 | 19 | m3 |  |  | [CB210110]
|  |  | 標準 ﾊﾞｯｸﾎｳ山積0.8m3(平積0.6m3) 土砂(岩塊･玉石混り土含む) DID無し 22.5km以下 良好 |  |  |  |  | 施工 第 0-006号表
[R7黄本P1021 / R7赤本PⅡ-1-②-13]
本工事費内訳表
3
費目 工種 種別 細別・規格 |  |  |  | 数 量 | 単 位 | 単 価 | 金 額 | 摘 要
| 法面工 |  |  | 1 | 式
工種行
|  | 法面整形工 |  | 1 | 式
種別行
|  |  | 法面整形 | 20 | m2 |  |  | [CB220010]
|  |  | 盛土部 法面締固め有 現場制約無 ﾚｷ質土､砂及び砂質土､粘性土 |  |  |  |  | 施工 第 0-007号表
[R7黄本P1068 / R7赤本PⅡ-2-①-4]
| 舗装工 |  |  | 1 | 式
工種行
|  | 路盤工 |  | 1 | 式
種別行
|  |  | 不陸整正 | 100 | m2 |  |  | [CB410010]
|  |  | 補足材料無 |  |  |  |  | 施工 第 0-008号表
[R7黄本P1424 / R7赤本PⅣ-1-①-2]
|  |  | 下層路盤(車道･路肩部) | 130 | m2 |  |  | [CB410030]
|  |  | 190mm 1層施工 路盤材(各種) |  |  |  |  | 施工 第 0-009号表
[R7黄本P1426 / R7赤本PⅣ-1-①-4]
|  |  | 上層路盤(車道･路肩部) | 130 | m2 |  |  | [CB410040]
|  |  | 粒度調整砕石M-40 150mm 1層施工 |  |  |  |  | 施工 第 0-010号表
[R7黄本P1429 / R7赤本PⅣ-1-①-7]
|  | アスファルト舗装工 |  | 1 | 式
種別行
本工事費内訳表
4
費目 工種 種別 細別・規格 |  |  |  | 数 量 | 単 位 | 単 価 | 金 額 | 摘 要
|  |  | 表層(車道･路肩部) | 130 | m2 |  |  | [CB410260]
|  |  | 3.0m超 50mm 再生密粒度ｱｽｺﾝ(20F) ﾌﾟﾗｲﾑｺｰﾄPK-3 |  |  |  |  | 施工 第 0-011号表
[R7黄本P1442 / R7赤本PⅣ-1-②-2]
| 道路付属施設工 |  |  | 1 | 式
工種行
|  | 現場打ち舗装止工 |  | 1 | 式
種別行
|  |  | ｺﾝｸﾘｰﾄ | 0.5 | m3 |  |  | [CB240010]
|  |  | 小型構造物 人力打設 18-8-25(20)(高炉)生ｺﾝｸﾘｰﾄ小型車割増無 一般養生 現場内小運搬無し |  |  |  |  | 施工 第 0-017号表
[R7黄本P1282 / R7赤本PⅡ-4-①-3]
|  |  | 型枠 | 6 | m2 |  |  | [CB240210]
|  |  | 一般型枠 小型構造物 |  |  |  |  | 施工 第 0-018号表
[R7黄本P1291 / R7赤本PⅡ-4-②-2]
|  |  | 基面整正 | 1 | m2 |  |  | [CB210080]
施工 第 0-020号表
[R7黄本P1052 / R7赤本PⅡ-1-③-7]
| 撤去工 |  |  | 1 | 式
工種行
|  | 舗装版切断工 |  | 1 | 式
種別行
|  |  | 舗装版切断 | 6 | ｍ |  |  | [CB430510]
|  |  | ｱｽﾌｧﾙﾄ舗装版 As:15cm以下 |  |  |  |  | 施工 第 0-012号表
[R7黄本P1531 / R7赤本PⅣ-3-③-1]
本工事費内訳表
5
費目 工種 種別 細別・規格 |  |  |  | 数 量 | 単 位 | 単 価 | 金 額 | 摘 要
|  | 舗装版破砕工 |  | 1 | 式
種別行
|  |  | 舗装版破砕 | 110 | m2 |  |  | [CB430310]
|  |  | ｱｽﾌｧﾙﾄ舗装版 障害無し 対策不要 15cm以下 積込有り |  |  |  |  | 施工 第 0-013号表
[R7黄本P1529 / R7赤本PⅣ-3-②-2]
|  | 殻運搬・処分 |  | 1 | 式
種別行
|  |  | 殻運搬 | 5 | m3 |  |  | [CB227010]
|  |  | 舗装版破砕 機械積込(騒音対策不要,舗装版厚15cm以下) DID無し 60.0km以下 良好 |  |  |  |  | 施工 第 0-014号表
[R7黄本P1273 / R7赤本PⅡ-2-25-1]
|  |  | 処分費 | 13 | ｔ |  |  | [WB020052]
施工 第 0-015号表
[R7赤本PⅠ-14]
直接工事費計 |  |  |  | 1 | 式
共通仮設 |  |  |  | 1 | 式
| 共通仮設費(率分) |  |  | 1 | 式
純工事費 |  |  |  | 1 | 式
本工事費内訳表
6
費目 工種 種別 細別・規格 |  |  |  | 数 量 | 単 位 | 単 価 | 金 額 | 摘 要
| 現場管理費 |  |  | 1 | 式
|  | うち法定福利費の事業主負担額 |  | 1 | 式
工事原価 |  |  |  | 1 | 式
|  | 一般管理費等 |  | 1 | 式
| 一般管理費等計 |  |  | 1 | 式
工事価格 |  |  |  | 1 | 式
| 消費税等相当額 |  |  | 1 | 式
工事費計 |  |  |  | 1 | 式

## 内訳書 (道路工事)
内訳書
名 称 ・ 規 格 | 数 量 | 単 位 | 単 価 | 金 額 | 摘 要

## 明細書 (道路工事)
明細書
名 称 ・ 規 格 | 数 量 | 単 位 | 単 価 | 金 額 | 摘 要

## 代価表 (道路工事)
015号代価表 | 単価表 | 処分費
[6 empty] | 1 | ｔ
25
名 称 ・ 規 格 | 数 量 | 単 位 | 単 価 | 金 額 | 摘 要
大同開発(株)(三井町洲衛13字23-5) | 1 | ｔ
As塊 中間(破砕･乾燥)
[R08.06]
[03-1]
1ｔ当り
016号代価表 | 単価表 | ｱｽﾌｧﾙﾄ混合物 |  | 再生密粒度ｱｽｺﾝ(20F) 小型車割増無
[6 empty] | 1 | ｔ
26
名 称 ・ 規 格 | 数 量 | 単 位 | 単 価 | 金 額 | 摘 要
密粒度ｱｽｺﾝ(20F) | 1 | ｔ
再生材混入率50%以下
[R08.06]
[Z9IJ014100]
1ｔ当り
019号代価表 | 単価表 | 生ｺﾝｸﾘｰﾄ |  | 18-8-25(20)(高炉) 生ｺﾝｸﾘｰﾄ小型車割増無
[6 empty] | 1 | m3
29
名 称 ・ 規 格 | 数 量 | 単 位 | 単 価 | 金 額 | 摘 要
生ｺﾝｸﾘｰﾄ | 1 | m3
18-8-25又は20BB W/C≦60%
[R08.04]
[Z9IB006200]
1m3当り
021号代価表 | 単価表 | 残土等処分 |  | 輪島建設協同組合(輪島市門前町道下二49-1 建設発生土埋立処分
[6 empty] | 1 | m3
31
名 称 ・ 規 格 | 数 量 | 単 位 | 単 価 | 金 額 | 摘 要
輪島建設協同組合(輪島市門前町道下二49-1地先) | 1 | m3
建設発生土 埋立処分
[*03-1]
1m3当り

## 単価表 (道路工事)
単価表
名 称 ・ 規 格 | 数 量 | 単 位 | 単 価 | 金 額 | 摘 要

## 施工パッケージ (道路工事)
掘削 |  |  |  |  | 施工パッケージ表 |  |  |  |  | 7
土砂 ｵｰﾌﾟﾝｶｯﾄ 押土無し 障害無し 5,000m3未満 |  |  |  | （ | 001号 |  | ） |  | 1 | m3
| 名 称 ・ 規 格 | 構成比 |  | 積算地区単価 |  | 名 称 ・ 規 格(基準地区単価) |  | 基準地区単価 | 備 考
K
|  | 42 | 72
K1 | ﾊﾞｯｸﾎｳ[排出ｶﾞｽ対策型(第3次基準値)] |  |  |  |  | ﾊﾞｯｸﾎｳ(ｸﾛｰﾗ型)[標準型･超低騒音型･排出ｶﾞｽ対策型(第3次基準値)] |  |  | [R7建設機械等損料表]
| ｸﾛｰﾗ型･山積0.8m3(平積0.6m3)超低騒音型 | 42 | 72 |  |  | 山積0.8m3(平積0.6m3) |  |  | R6建設機械等損料表
R
|  | 37 | 91
R1 | 運転手(特殊) |  |  |  |  | 運転手(特殊) |  |  | [R8.3]
|  | 37 | 91 | [5 empty] | R6.3
Z
|  | 19 | 37
Z1 | 軽油 |  |  |  |  | 軽油 |  |  | [R08.06]
|  | 19 | 37 |  |  | ﾊﾟﾄﾛｰﾙ給油 |  |  | 建設物価R06.04.P788：東京23区,積算資料R06.04.P259：東京 [(135+142)/2]
路体(築堤)盛土 |  |  |  |  | 施工パッケージ表 |  |  |  |  | 8
2.5m未満 |  |  |  | （ | 002号 |  | ） |  | 1 | m3
| 名 称 ・ 規 格 | 構成比 |  | 積算地区単価 |  | 名 称 ・ 規 格(基準地区単価) |  | 基準地区単価 | 備 考
K
|  | 0 | 66
K1 | 振動ﾛｰﾗ･ﾊﾝﾄﾞｶﾞｲﾄﾞ式(賃貸)(長期割引なし) |  |  |  |  | [賃料]振動ﾛｰﾗ(舗装用)[ﾊﾝﾄﾞｶﾞｲﾄﾞ式] |  |  | [建設物価R08.06.P804：北陸地区,積算資料R08.06.P282：北陸Ⅰ（除福井） [(2,950+2,700)/2：有効桁=上位3桁止 切り捨て]]
| 0.8~1.1t | 0 | 66 |  |  | 質量0.8~1.1t |  |  | 建設物価R06.04.P804：関東地区,積算資料R06.04.P282：関東 [(1495+1625)/2]
R
|  | 99 | 11
R1 | 普通作業員 |  |  |  |  | 普通作業員 |  |  | [R8.3]
|  | 90 | 70 | [5 empty] | R6.3
R2 | 特殊作業員 |  |  |  |  | 特殊作業員 |  |  | [R8.3]
|  | 8 | 41 | [5 empty] | R6.3
Z
|  | 0 | 23
Z1 | 軽油 |  |  |  |  | 軽油 |  |  | [R08.06]
|  | 0 | 23 |  |  | ﾊﾟﾄﾛｰﾙ給油 |  |  | 建設物価R06.04.P788：東京23区,積算資料R06.04.P259：東京 [(135+142)/2]
床掘り |  |  |  |  | 施工パッケージ表 |  |  |  |  | 9
土砂 小規模 |  |  |  | （ | 003号 |  | ） |  | 1 | m3
| 名 称 ・ 規 格 | 構成比 |  | 積算地区単価 |  | 名 称 ・ 規 格(基準地区単価) |  | 基準地区単価 | 備 考
K
|  | 18 | 73
K1 | ﾊﾞｯｸﾎｳ[排出ｶﾞｽ対策型(第2次基準値)] |  |  |  |  | ﾊﾞｯｸﾎｳ(ｸﾛｰﾗ型)[後方超小旋回型･排出ｶﾞｽ対策型(第2次基準値)] |  |  | [R7建設機械等損料表]
| ｸﾛｰﾗ型･山積0.28m3(平0.2 m3)後方超小旋回 | 18 | 73 |  |  | 山積0.28m3(平積0.2m3) |  |  | R6建設機械等損料表
R
|  | 74 | 16
R1 | 運転手(特殊) |  |  |  |  | 運転手(特殊) |  |  | [R8.3]
|  | 40 | 26 | [5 empty] | R6.3
R2 | 普通作業員 |  |  |  |  | 普通作業員 |  |  | [R8.3]
|  | 33 | 90 | [5 empty] | R6.3
Z
|  | 7 | 11
Z1 | 軽油 |  |  |  |  | 軽油 |  |  | [R08.06]
|  | 7 | 11 |  |  | ﾊﾟﾄﾛｰﾙ給油 |  |  | 建設物価R06.04.P788：東京23区,積算資料R06.04.P259：東京 [(135+142)/2]
埋戻し |  |  |  |  | 施工パッケージ表 |  |  |  |  | 10
小規模 土砂 |  |  |  | （ | 004号 |  | ） |  | 1 | m3
| 名 称 ・ 規 格 | 構成比 |  | 積算地区単価 |  | 名 称 ・ 規 格(基準地区単価) |  | 基準地区単価 | 備 考
K
|  | 8 | 87
K1 | ﾊﾞｯｸﾎｳ[排出ｶﾞｽ対策型(第2次基準値)] |  |  |  |  | ﾊﾞｯｸﾎｳ(ｸﾛｰﾗ型)[後方超小旋回型･排出ｶﾞｽ対策型(第2次基準値)] |  |  | [R7建設機械等損料表]
| ｸﾛｰﾗ型･山積0.28m3(平0.2 m3)後方超小旋回 | 8 | 27 |  |  | 山積0.28m3(平積0.2m3) |  |  | R6建設機械等損料表
K2 | ﾗﾝﾏ |  |  |  |  | ﾗﾝﾏ |  |  | [R7建設機械等損料表]
| 質量60~80kg | 0 | 60 |  |  | 質量60~80kg |  |  | R6建設機械等損料表
R
|  | 87 | 15
R1 | 普通作業員 |  |  |  |  | 普通作業員 |  |  | [R8.3]
|  | 50 | 3 | [5 empty] | R6.3
R2 | 特殊作業員 |  |  |  |  | 特殊作業員 |  |  | [R8.3]
|  | 19 | 35 | [5 empty] | R6.3
R3 | 運転手(特殊) |  |  |  |  | 運転手(特殊) |  |  | [R8.3]
|  | 17 | 77 | [5 empty] | R6.3
Z
|  | 3 | 98
Z1 | 軽油 |  |  |  |  | 軽油 |  |  | [R08.06]
|  | 3 | 14 |  |  | ﾊﾟﾄﾛｰﾙ給油 |  |  | 建設物価R06.04.P788：東京23区,積算資料R06.04.P259：東京 [(135+142)/2]
埋戻し |  |  |  |  | 施工パッケージ表 |  |  |  |  | 11
小規模 土砂 |  |  |  | （ | 004号 |  | ） |  | 1 | m3
| 名 称 ・ 規 格 | 構成比 |  | 積算地区単価 |  | 名 称 ・ 規 格(基準地区単価) |  | 基準地区単価 | 備 考
Z2 | ｶﾞｿﾘﾝ |  |  |  |  | ｶﾞｿﾘﾝ ﾚｷﾞｭﾗｰ |  |  | [R08.06]
| ﾚｷﾞｭﾗｰ | 0 | 84 |  |  | ｽﾀﾝﾄﾞ |  |  | 建設物価R06.04.P788：東京23区,積算資料R06.04.P259：東京 [(155+154)/2]
土砂等運搬 |  |  |  |  | 施工パッケージ表 |  |  |  |  | 12
標準 ﾊﾞｯｸﾎｳ山積0.8m3(平積0.6m3) 土砂(岩塊･玉石混り土含む) DID無し 22.5km以下 良好 |  |  |  | （ | 006号 |  | ） |  | 1 | m3
| 名 称 ・ 規 格 | 構成比 |  | 積算地区単価 |  | 名 称 ・ 規 格(基準地区単価) |  | 基準地区単価 | 備 考
K
|  | 44 | 67
K1 | ﾀﾞﾝﾌﾟﾄﾗｯｸ |  |  |  |  | ﾀﾞﾝﾌﾟﾄﾗｯｸ[ｵﾝﾛｰﾄﾞ･ﾃﾞｨｰｾﾞﾙ](ﾀｲﾔ損耗費及び補修費(良好)を含む) |  |  | [R7建設機械等損料表]
| ｵﾝﾛｰﾄﾞ･ﾃﾞｨｰｾﾞﾙ･積載質量10t積級 | 44 | 67 |  |  | 10t積級 |  |  | R6建設機械等損料表
R
|  | 40 | 44
R1 | 運転手(一般) |  |  |  |  | 運転手(一般) |  |  | [R8.3]
|  | 40 | 44 | [5 empty] | R6.3
Z
|  | 14 | 89
Z1 | 軽油 |  |  |  |  | 軽油 |  |  | [R08.06]
|  | 14 | 89 |  |  | ﾊﾟﾄﾛｰﾙ給油 |  |  | 建設物価R06.04.P788：東京23区,積算資料R06.04.P259：東京 [(135+142)/2]
法面整形 |  |  |  |  | 施工パッケージ表 |  |  |  |  | 13
盛土部 法面締固め有 現場制約無 ﾚｷ質土､砂及び砂質土､粘性土 |  |  |  | （ | 007号 |  | ） |  | 1 | m2
| 名 称 ・ 規 格 | 構成比 |  | 積算地区単価 |  | 名 称 ・ 規 格(基準地区単価) |  | 基準地区単価 | 備 考
K
|  | 11 | 64
K1 | ﾊﾞｯｸﾎｳ･ｸﾛｰﾗ型(賃貸)(長期割引なし) |  |  |  |  | [賃料]ﾊﾞｯｸﾎｳ ｸﾛｰﾗ型 |  |  | [建設物価R08.06.P801：北陸地区,積算資料R08.06.P279：北陸Ⅰ（除福井） [(15,700+15,800)/2：有効桁=上位3桁止 切り捨て]]
| ﾊﾞｹｯﾄ容量 0.8m3 | 11 | 64 |  |  | 山積0.8m3(平積0.6m3) |  |  | 建設物価R06.04.P801：関東地区,積算資料R06.04.P279：関東 [(8450+9165)/2]
R
|  | 76 | 42
R1 | 普通作業員 |  |  |  |  | 普通作業員 |  |  | [R8.3]
|  | 31 | 34 | [5 empty] | R6.3
R2 | 運転手(特殊) |  |  |  |  | 運転手(特殊) |  |  | [R8.3]
|  | 28 | 10 | [5 empty] | R6.3
R3 | 土木一般世話役 |  |  |  |  | 土木一般世話役 |  |  | [R8.3]
|  | 16 | 98 | [5 empty] | R6.3
Z
|  | 11 | 94
Z1 | 軽油 |  |  |  |  | 軽油 |  |  | [R08.06]
|  | 11 | 94 |  |  | ﾊﾟﾄﾛｰﾙ給油 |  |  | 建設物価R06.04.P788：東京23区,積算資料R06.04.P259：東京 [(135+142)/2]
不陸整正 |  |  |  |  | 施工パッケージ表 |  |  |  |  | 14
補足材料無 |  |  |  | （ | 008号 |  | ） |  | 1 | m2
| 名 称 ・ 規 格 | 構成比 |  | 積算地区単価 |  | 名 称 ・ 規 格(基準地区単価) |  | 基準地区単価 | 備 考
K
|  | 21 | 58
K1 | ﾓｰﾀｸﾞﾚｰﾀﾞ[排出ｶﾞｽ対策型(2014年規制)] |  |  |  |  | ﾓｰﾀｸﾞﾚｰﾀﾞ[土工用･排出ｶﾞｽ対策型(2014年規制)] |  |  | [R7建設機械等損料表]
| 土工用･ﾌﾞﾚｰﾄﾞ幅3.1m | 17 | 28 |  |  | ﾌﾞﾚｰﾄﾞ幅3.1m |  |  | R6建設機械等損料表
K2 | ﾛｰﾄﾞﾛｰﾗ･ﾏｶﾀﾞﾑ(賃貸)(長期割引なし) |  |  |  |  | [賃料]ﾛｰﾄﾞﾛｰﾗ[ﾏｶﾀﾞﾑ] |  |  | [建設物価R08.06.P804：北陸地区,積算資料R08.06.P282：北陸Ⅰ（除福井） [(7,550+7,400)/2：有効桁=上位3桁止 切り捨て]]
| 質量10~12t | 2 | 16 |  |  | 質量10t |  |  | 建設物価R06.04.P804：関東地区,積算資料R06.04.P282：関東 [(4420+4550)/2]
K3 | ﾀｲﾔﾛｰﾗ(賃貸)(長期割引なし) |  |  |  |  | [賃料]ﾀｲﾔﾛｰﾗ |  |  | [建設物価R08.06.P804：北陸地区,積算資料R08.06.P282：北陸Ⅰ（除福井） [(7,850+7,600)/2：有効桁=上位3桁止 切り捨て]]
| 質量13~14t | 2 | 14 |  |  | 質量13~14t |  |  | R7.4代表材料規格等の基準単価作成方法について
R
|  | 71 | 86
R1 | 運転手(特殊) |  |  |  |  | 運転手(特殊) |  |  | [R8.3]
|  | 35 | 31 | [5 empty] | R6.3
R2 | 普通作業員 |  |  |  |  | 普通作業員 |  |  | [R8.3]
|  | 14 | 55 | [5 empty] | R6.3
R3 | 特殊作業員 |  |  |  |  | 特殊作業員 |  |  | [R8.3]
|  | 11 | 35 | [5 empty] | R6.3
R4 | 土木一般世話役 |  |  |  |  | 土木一般世話役 |  |  | [R8.3]
|  | 10 | 65 | [5 empty] | R6.3
不陸整正 |  |  |  |  | 施工パッケージ表 |  |  |  |  | 15
補足材料無 |  |  |  | （ | 008号 |  | ） |  | 1 | m2
| 名 称 ・ 規 格 | 構成比 |  | 積算地区単価 |  | 名 称 ・ 規 格(基準地区単価) |  | 基準地区単価 | 備 考
Z
|  | 6 | 56
Z1 | 軽油 |  |  |  |  | 軽油 |  |  | [R08.06]
|  | 6 | 56 |  |  | ﾊﾟﾄﾛｰﾙ給油 |  |  | 建設物価R06.04.P788：東京23区,積算資料R06.04.P259：東京 [(135+142)/2]
下層路盤(車道･路肩部) |  |  |  |  | 施工パッケージ表 |  |  |  |  | 16
190mm 1層施工 路盤材(各種) |  |  |  | （ | 009号 |  | ） |  | 1 | m2
| 名 称 ・ 規 格 | 構成比 |  | 積算地区単価 |  | 名 称 ・ 規 格(基準地区単価) |  | 基準地区単価 | 備 考
K
|  | 5 | 72
K1 | ﾓｰﾀｸﾞﾚｰﾀﾞ[排出ｶﾞｽ対策型(2014年規制)] |  |  |  |  | ﾓｰﾀｸﾞﾚｰﾀﾞ[土工用･排出ｶﾞｽ対策型(2014年規制)] |  |  | [R7建設機械等損料表]
| 土工用･ﾌﾞﾚｰﾄﾞ幅3.1m | 3 | 95 |  |  | ﾌﾞﾚｰﾄﾞ幅3.1m |  |  | R6建設機械等損料表
K2 | ﾛｰﾄﾞﾛｰﾗ･ﾏｶﾀﾞﾑ(賃貸)(長期割引なし) |  |  |  |  | [賃料]ﾛｰﾄﾞﾛｰﾗ[ﾏｶﾀﾞﾑ] |  |  | [建設物価R08.06.P804：北陸地区,積算資料R08.06.P282：北陸Ⅰ（除福井） [(7,550+7,400)/2：有効桁=上位3桁止 切り捨て]]
| 質量10~12t | 0 | 49 |  |  | 質量10t |  |  | 建設物価R06.04.P804：関東地区,積算資料R06.04.P282：関東 [(4420+4550)/2]
K3 | ﾀｲﾔﾛｰﾗ(賃貸)(長期割引なし) |  |  |  |  | [賃料]ﾀｲﾔﾛｰﾗ |  |  | [建設物価R08.06.P804：北陸地区,積算資料R08.06.P282：北陸Ⅰ（除福井） [(7,850+7,600)/2：有効桁=上位3桁止 切り捨て]]
| 質量13~14t | 0 | 49 |  |  | 質量13~14t |  |  | R7.4代表材料規格等の基準単価作成方法について
R
|  | 18 | 33
R1 | 運転手(特殊) |  |  |  |  | 運転手(特殊) |  |  | [R8.3]
|  | 8 | 6 | [5 empty] | R6.3
R2 | 普通作業員 |  |  |  |  | 普通作業員 |  |  | [R8.3]
|  | 2 | 95 | [5 empty] | R6.3
R3 | 特殊作業員 |  |  |  |  | 特殊作業員 |  |  | [R8.3]
|  | 2 | 63 | [5 empty] | R6.3
R4 | 土木一般世話役 |  |  |  |  | 土木一般世話役 |  |  | [R8.3]
|  | 2 | 16 | [5 empty] | R6.3
下層路盤(車道･路肩部) |  |  |  |  | 施工パッケージ表 |  |  |  |  | 17
190mm 1層施工 路盤材(各種) |  |  |  | （ | 009号 |  | ） |  | 1 | m2
| 名 称 ・ 規 格 | 構成比 |  | 積算地区単価 |  | 名 称 ・ 規 格(基準地区単価) |  | 基準地区単価 | 備 考
Z
|  | 75 | 95
Z1 | RC-40 中谷内1号橋 |  |  |  |  | ｸﾗｯｼｬﾗﾝ
|  | 74 | 21 |  |  | C-40 |  |  | 建設物価R06.04.P129：東京都１７区（骨材）,積算資料R06.04.P182：東京１７区（骨材） [(5150+4900)/2]
Z2 | 軽油 |  |  |  |  | 軽油 |  |  | [R08.06]
|  | 1 | 50 |  |  | ﾊﾟﾄﾛｰﾙ給油 |  |  | 建設物価R06.04.P788：東京23区,積算資料R06.04.P259：東京 [(135+142)/2]
上層路盤(車道･路肩部) |  |  |  |  | 施工パッケージ表 |  |  |  |  | 18
粒度調整砕石M-40 150mm 1層施工 |  |  |  | （ | 010号 |  | ） |  | 1 | m2
| 名 称 ・ 規 格 | 構成比 |  | 積算地区単価 |  | 名 称 ・ 規 格(基準地区単価) |  | 基準地区単価 | 備 考
K
|  | 11 | 57
K1 | ﾓｰﾀｸﾞﾚｰﾀﾞ[排出ｶﾞｽ対策型(2014年規制)] |  |  |  |  | ﾓｰﾀｸﾞﾚｰﾀﾞ[土工用･排出ｶﾞｽ対策型(2014年規制)] |  |  | [R7建設機械等損料表]
| 土工用･ﾌﾞﾚｰﾄﾞ幅3.1m | 7 | 99 |  |  | ﾌﾞﾚｰﾄﾞ幅3.1m |  |  | R6建設機械等損料表
K2 | ﾛｰﾄﾞﾛｰﾗ･ﾏｶﾀﾞﾑ(賃貸)(長期割引なし) |  |  |  |  | [賃料]ﾛｰﾄﾞﾛｰﾗ[ﾏｶﾀﾞﾑ] |  |  | [建設物価R08.06.P804：北陸地区,積算資料R08.06.P282：北陸Ⅰ（除福井） [(7,550+7,400)/2：有効桁=上位3桁止 切り捨て]]
| 質量10~12t | 1 |  |  |  | 質量10t |  |  | 建設物価R06.04.P804：関東地区,積算資料R06.04.P282：関東 [(4420+4550)/2]
K3 | ﾀｲﾔﾛｰﾗ(賃貸)(長期割引なし) |  |  |  |  | [賃料]ﾀｲﾔﾛｰﾗ |  |  | [建設物価R08.06.P804：北陸地区,積算資料R08.06.P282：北陸Ⅰ（除福井） [(7,850+7,600)/2：有効桁=上位3桁止 切り捨て]]
| 質量13~14t | 0 | 99 |  |  | 質量13~14t |  |  | R7.4代表材料規格等の基準単価作成方法について
R
|  | 37 | 8
R1 | 運転手(特殊) |  |  |  |  | 運転手(特殊) |  |  | [R8.3]
|  | 16 | 31 | [5 empty] | R6.3
R2 | 普通作業員 |  |  |  |  | 普通作業員 |  |  | [R8.3]
|  | 5 | 97 | [5 empty] | R6.3
R3 | 特殊作業員 |  |  |  |  | 特殊作業員 |  |  | [R8.3]
|  | 5 | 32 | [5 empty] | R6.3
R4 | 土木一般世話役 |  |  |  |  | 土木一般世話役 |  |  | [R8.3]
|  | 4 | 37 | [5 empty] | R6.3
上層路盤(車道･路肩部) |  |  |  |  | 施工パッケージ表 |  |  |  |  | 19
粒度調整砕石M-40 150mm 1層施工 |  |  |  | （ | 010号 |  | ） |  | 1 | m2
| 名 称 ・ 規 格 | 構成比 |  | 積算地区単価 |  | 名 称 ・ 規 格(基準地区単価) |  | 基準地区単価 | 備 考
Z
|  | 51 | 35
Z1 | M-40 中谷内１号橋 |  |  |  |  | 再生粒度調整砕石
|  | 47 | 84 |  |  | RM-40 |  |  | 建設物価R06.04.P129：東京都１７区（骨材）,積算資料R06.04.P182：東京１７区（骨材） [(1600+1600)/2]
Z2 | 軽油 |  |  |  |  | 軽油 |  |  | [R08.06]
|  | 3 | 3 |  |  | ﾊﾟﾄﾛｰﾙ給油 |  |  | 建設物価R06.04.P788：東京23区,積算資料R06.04.P259：東京 [(135+142)/2]
表層(車道･路肩部) |  |  |  |  | 施工パッケージ表 |  |  |  |  | 20
3.0m超 50mm 再生密粒度ｱｽｺﾝ(20F) ﾌﾟﾗｲﾑｺｰﾄPK-3 |  |  |  | （ | 011号 |  | ） |  | 1 | m2
| 名 称 ・ 規 格 | 構成比 |  | 積算地区単価 |  | 名 称 ・ 規 格(基準地区単価) |  | 基準地区単価 | 備 考
K
|  | 1 | 38
K1 | ｱｽﾌｧﾙﾄﾌｨﾆｯｼｬ(賃貸)(長期割引なし) ﾎｲｰﾙ型 |  |  |  |  | [賃料]ｱｽﾌｧﾙﾄﾌｨﾆｯｼｬ[ﾎｲｰﾙ型] |  |  | [建設物価R08.06.P805：北陸地区,積算資料R08.06.P282：北陸Ⅰ（除福井） [(52,500+45,700)/2：有効桁=上位3桁止 切り捨て]]
| 舗装幅2.3~6m | 0 | 88 |  |  | 舗装幅2.3~6.0m |  |  | 建設物価R06.04.P805：関東地区,積算資料R06.04.P282：関東 [(28405+30615)/2]
K2 | ﾀｲﾔﾛｰﾗ(賃貸)(長期割引なし) |  |  |  |  | [賃料]ﾀｲﾔﾛｰﾗ |  |  | [建設物価R08.06.P804：北陸地区,積算資料R08.06.P282：北陸Ⅰ（除福井） [(7,850+7,600)/2：有効桁=上位3桁止 切り捨て]]
| 質量13~14t | 0 | 14 |  |  | 質量8~20t |  |  | 建設物価R06.04.P804：関東地区,積算資料R06.04.P282：関東 [(4420+4550)/2]
K3 | ﾛｰﾄﾞﾛｰﾗ･ﾏｶﾀﾞﾑ(賃貸)(長期割引なし) |  |  |  |  | [賃料]ﾛｰﾄﾞﾛｰﾗ[ﾏｶﾀﾞﾑ] |  |  | [建設物価R08.06.P804：北陸地区,積算資料R08.06.P282：北陸Ⅰ（除福井） [(7,550+7,400)/2：有効桁=上位3桁止 切り捨て]]
| 質量10~12t | 0 | 13 |  |  | 質量10t |  |  | 建設物価R06.04.P804：関東地区,積算資料R06.04.P282：関東 [(4420+4550)/2]
R
|  | 10 | 17
R1 | 普通作業員 |  |  |  |  | 普通作業員 |  |  | [R8.3]
|  | 3 | 66 | [5 empty] | R6.3
R2 | 運転手(特殊) |  |  |  |  | 運転手(特殊) |  |  | [R8.3]
|  | 2 | 6 | [5 empty] | R6.3
R3 | 特殊作業員 |  |  |  |  | 特殊作業員 |  |  | [R8.3]
|  | 2 | 3 | [5 empty] | R6.3
R4 | 土木一般世話役 |  |  |  |  | 土木一般世話役 |  |  | [R8.3]
|  | 0 | 73 | [5 empty] | R6.3
表層(車道･路肩部) |  |  |  |  | 施工パッケージ表 |  |  |  |  | 21
3.0m超 50mm 再生密粒度ｱｽｺﾝ(20F) ﾌﾟﾗｲﾑｺｰﾄPK-3 |  |  |  | （ | 011号 |  | ） |  | 1 | m2
| 名 称 ・ 規 格 | 構成比 |  | 積算地区単価 |  | 名 称 ・ 規 格(基準地区単価) |  | 基準地区単価 | 備 考
Z
|  | 88 | 45
Z1 | ｱｽﾌｧﾙﾄ混合物 |  |  |  |  | ｱｽﾌｧﾙﾄ混合物
| 再生密粒度ｱｽｺﾝ(20F) 小型車割増無 | 80 | 70 |  |  | 密粒度ｱｽｺﾝ(20) |  |  | 建設物価R06.04.P211：東京都１４区（合材）,積算資料R06.04.P319：東京 [(11800+11500)/2]
Z2 | ｱｽﾌｧﾙﾄ乳剤 |  |  |  |  | ｱｽﾌｧﾙﾄ乳剤 |  |  | [R08.06]
| PK-3 ﾌﾟﾗｲﾑｺｰﾄ用 | 7 | 17 |  |  | PK-3 ﾌﾟﾗｲﾑｺｰﾄ用 |  |  | 建設物価R06.04.P219：東京23区,積算資料R06.04.P331：関東 [(106+101)/2]
Z3 | 軽油 |  |  |  |  | 軽油 |  |  | [R08.06]
|  | 0 | 49 |  |  | ﾊﾟﾄﾛｰﾙ給油 |  |  | 建設物価R06.04.P788：東京23区,積算資料R06.04.P259：東京 [(135+142)/2]
舗装版切断 |  |  |  |  | 施工パッケージ表 |  |  |  |  | 22
ｱｽﾌｧﾙﾄ舗装版 As:15cm以下 |  |  |  | （ | 012号 |  | ） |  | 1 | ｍ
| 名 称 ・ 規 格 | 構成比 |  | 積算地区単価 |  | 名 称 ・ 規 格(基準地区単価) |  | 基準地区単価 | 備 考
K
|  | 15 | 5
K1 | ｺﾝｸﾘｰﾄｶｯﾀ |  |  |  |  | ｺﾝｸﾘｰﾄｶｯﾀ[ﾊﾞｷｭｰﾑ式(超低騒音型)･湿式] |  |  | [R7建設機械等損料表]
| ﾊﾞｷｭｰﾑ式･超低騒音型･湿式･深20cm･ﾌﾞﾚｰﾄﾞ径56cm | 10 | 24 |  |  | 切削深20cm級 ﾌﾞﾚｰﾄﾞ径56cm |  |  | R6建設機械等損料表
R
|  | 58 | 43
R1 | 特殊作業員 |  |  |  |  | 特殊作業員 |  |  | [R8.3]
|  | 19 | 96 | [5 empty] | R6.3
R2 | 土木一般世話役 |  |  |  |  | 土木一般世話役 |  |  | [R8.3]
|  | 10 | 88 | [5 empty] | R6.3
R3 | 普通作業員 |  |  |  |  | 普通作業員 |  |  | [R8.3]
|  | 8 | 92 | [5 empty] | R6.3
Z
|  | 26 | 52
Z1 | ｺﾝｸﾘｰﾄｶｯﾀ(ﾌﾞﾚｰﾄﾞ) |  |  |  |  | ｺﾝｸﾘｰﾄｶｯﾀ (ﾌﾞﾚｰﾄﾞ) |  |  | [R08.04]
| 径18ｲﾝﾁ | 22 | 39 |  |  | 径18ｲﾝﾁ |  |  | WEB建設R06.04：全国,積算資料R06.04.P310：全国 [(67600+68800)/2]
Z2 | ｶﾞｿﾘﾝ |  |  |  |  | ｶﾞｿﾘﾝ ﾚｷﾞｭﾗｰ |  |  | [R08.06]
| ﾚｷﾞｭﾗｰ | 2 | 81 |  |  | ｽﾀﾝﾄﾞ |  |  | 建設物価R06.04.P788：東京23区,積算資料R06.04.P259：東京 [(155+154)/2]
舗装版破砕 |  |  |  |  | 施工パッケージ表 |  |  |  |  | 23
ｱｽﾌｧﾙﾄ舗装版 障害無し 対策不要 15cm以下 積込有り |  |  |  | （ | 013号 |  | ） |  | 1 | m2
| 名 称 ・ 規 格 | 構成比 |  | 積算地区単価 |  | 名 称 ・ 規 格(基準地区単価) |  | 基準地区単価 | 備 考
K
|  | 12 | 85
K1 | 後方超小旋回ﾊﾞｯｸﾎｳ･ｸﾛｰﾗ型(賃貸)(長期割引なし) |  |  |  |  | [賃料]ﾊﾞｯｸﾎｳ(ｸﾛｰﾗ型)[後方超小旋回型] |  |  | [建設物価R08.06.P801：北陸地区,積算資料R08.06.P279：北陸Ⅰ（除福井） [(11,100+10,600)/2：有効桁=上位3桁止 切り捨て]]
| ﾊﾞｹｯﾄ容量 0.45m3 | 12 | 85 |  |  | 山積0.45m3(平積0.35m3) |  |  | 建設物価R06.04.P801：関東地区,積算資料R06.04.P279：関東 [(6500+6435)/2]
R
|  | 81 | 24
R1 | 土木一般世話役 |  |  |  |  | 土木一般世話役 |  |  | [R8.3]
|  | 29 | 54 | [5 empty] | R6.3
R2 | 運転手(特殊) |  |  |  |  | 運転手(特殊) |  |  | [R8.3]
|  | 27 | 52 | [5 empty] | R6.3
R3 | 普通作業員 |  |  |  |  | 普通作業員 |  |  | [R8.3]
|  | 24 | 18 | [5 empty] | R6.3
Z
|  | 5 | 91
Z1 | 軽油 |  |  |  |  | 軽油 |  |  | [R08.06]
|  | 5 | 91 |  |  | ﾊﾟﾄﾛｰﾙ給油 |  |  | 建設物価R06.04.P788：東京23区,積算資料R06.04.P259：東京 [(135+142)/2]
殻運搬 |  |  |  |  | 施工パッケージ表 |  |  |  |  | 24
舗装版破砕 機械積込(騒音対策不要,舗装版厚15cm以下) DID無し 60.0km以下 良好 |  |  |  | （ | 014号 |  | ） |  | 1 | m3
| 名 称 ・ 規 格 | 構成比 |  | 積算地区単価 |  | 名 称 ・ 規 格(基準地区単価) |  | 基準地区単価 | 備 考
K
|  | 44 | 5
K1 | ﾀﾞﾝﾌﾟﾄﾗｯｸ |  |  |  |  | ﾀﾞﾝﾌﾟﾄﾗｯｸ[ｵﾝﾛｰﾄﾞ･ﾃﾞｨｰｾﾞﾙ](ﾀｲﾔ損耗費及び補修費(良好)を含む) |  |  | [R7建設機械等損料表]
| ｵﾝﾛｰﾄﾞ･ﾃﾞｨｰｾﾞﾙ･積載質量10t積級 | 44 | 5 |  |  | 10t積級 |  |  | R6建設機械等損料表
R
|  | 39 | 87
R1 | 運転手(一般) |  |  |  |  | 運転手(一般) |  |  | [R8.3]
|  | 39 | 87 | [5 empty] | R6.3
Z
|  | 16 | 8
Z1 | 軽油 |  |  |  |  | 軽油 |  |  | [R08.06]
|  | 16 | 8 |  |  | ﾊﾟﾄﾛｰﾙ給油 |  |  | 建設物価R06.04.P788：東京23区,積算資料R06.04.P259：東京 [(135+142)/2]
ｺﾝｸﾘｰﾄ |  |  |  |  | 施工パッケージ表 |  |  |  |  | 27
小型構造物 人力打設 18-8-25(20)(高炉)生ｺﾝｸﾘｰﾄ小型車割増無 一般養生 現場内小運搬無し |  |  |  | （ | 017号 |  | ） |  | 1 | m3
| 名 称 ・ 規 格 | 構成比 |  | 積算地区単価 |  | 名 称 ・ 規 格(基準地区単価) |  | 基準地区単価 | 備 考
R
|  | 41 | 15
R1 | 普通作業員 |  |  |  |  | 普通作業員 |  |  | [R8.3]
|  | 22 | 25 | [5 empty] | R6.3
R2 | 土木一般世話役 |  |  |  |  | 土木一般世話役 |  |  | [R8.3]
|  | 9 | 19 | [5 empty] | R6.3
R3 | 特殊作業員 |  |  |  |  | 特殊作業員 |  |  | [R8.3]
|  | 7 | 69 | [5 empty] | R6.3
Z
|  | 58 | 85
Z1 | 生ｺﾝｸﾘｰﾄ |  |  |  |  | 生ｺﾝｸﾘｰﾄ 高炉
| 18-8-25(20)(高炉) 生ｺﾝｸﾘｰﾄ小型車割増無 | 58 | 85 |  |  | 24-12-25(20) W/C 55% |  |  | WEB建設R06.04：東京都１７区（生コン）,積算資料R06.04.P149：東京１７区（生コン） [(20500+20300)/2]
型枠 |  |  |  |  | 施工パッケージ表 |  |  |  |  | 28
一般型枠 小型構造物 |  |  |  | （ | 018号 |  | ） |  | 1 | m2
| 名 称 ・ 規 格 | 構成比 |  | 積算地区単価 |  | 名 称 ・ 規 格(基準地区単価) |  | 基準地区単価 | 備 考
R
100
R1 | 型枠工 |  |  |  |  | 型枠工 |  |  | [R8.3]
|  | 44 | 28 | [5 empty] | R6.3
R2 | 普通作業員 |  |  |  |  | 普通作業員 |  |  | [R8.3]
|  | 30 | 82 | [5 empty] | R6.3
R3 | 土木一般世話役 |  |  |  |  | 土木一般世話役 |  |  | [R8.3]
|  | 11 | 86 | [5 empty] | R6.3
基面整正 |  |  |  |  | 施工パッケージ表 |  |  |  |  | 30
|  |  |  | （ | 020号 |  | ） |  | 1 | m2
| 名 称 ・ 規 格 | 構成比 |  | 積算地区単価 |  | 名 称 ・ 規 格(基準地区単価) |  | 基準地区単価 | 備 考
R
100
R1 | 普通作業員 |  |  |  |  | 普通作業員 |  |  | [R8.3]
|  | 100 | [6 empty] | R6.3

## 金抜骨材関係単価
骨材関係 購入先
会社名 | プラント所在地 | 品目 | 運搬距離
能登砕石㈱ | 鳳珠郡能登町字山田タ19 |  | 37.2 | 0
(有)森物産 | 輪島市三井町仁行笠菅16-1 | M-40 | 33.4 | Km
(有)大一商事 | 能登町字猪平 | M-40 | 43.8 | Km | 39 | 3813
紙谷砕石㈱ | 能登町字寺分チ18-1 | 割栗石 | 40.7 | Km | 60 | 5690
再生砕石クラッシャーラン（ＲＣ－４０） 購入先
会社名 | プラント所在地 | 運搬距離
紙谷砕石㈱ | 能登町字寺分チ18-1 | 43.5 | km
km
km
土砂土 購入先
会社名 | プラント所在地 | 運搬距離
（株）新出組 | 輪島市河井町21-64-2 | 24.9 | km
km
km