## 屋内運動場棟・内訳
（屋内運動場棟）
名 称 | 品質･形状・摘要 | 単位 | 数 量 | 単 価 | 金 額 | 出 来 高 |  | 備 考
[6 empty] | 数 量 | 金 額
B.機械設備工事 | （屋内運動場棟）
B-1.空調設備工事 |  | 式 | 1
B-2.給排水衛生設備工事 |  | 式 | 1
計

## 項目
（屋内運動場棟）
名 称 | 品質･形状・摘要 | 単位 | 数 量 | 単 価 | 金 額 | 出 来 高 |  | 備 考
[6 empty] | 数 量 | 金 額
B-1.空調設備工事 | (屋内運動場棟)
1.機器設備 |  | 式 | 1 |  | 0
2.配管設備 |  | 式 | 1 |  | 0
3.ｶﾞｽ設備 |  | 式 | 1 |  | 0
3.換気機器設備 |  | 式 | 1 |  | 0
4.ﾀﾞｸﾄ設備 |  | 式 | 1 |  | 0
5.自動制御設備 |  | 式 | 1 |  | 0
計 |  |  |  |  | 0
B-2.給排水衛生設備工事 | (屋内運動場棟)
1.衛生器具設備 |  | 式 | 1 |  | 0
2.給水設備 |  | 式 | 1 |  | 0
3.排水・通気設備 |  | 式 | 1 |  | 0
4.給湯設備 |  | 式 | 1 |  | 0
5.消火設備 |  | 式 | 1 |  | 0
6.ガス設備 |  | 式 | 1 |  | 0
7.屋外給水設備 |  | 式 | 1 |  | 0
8.屋外排水設備 |  | 式 | 1 |  | 0
計 |  |  |  |  | 0

## 内訳(空調)
（屋内運動場棟）
名 称 | 品質･形状・摘要 | 単位 | 数 量 | 単 価 | 金 額 | 出 来 高 |  | 備 考
[6 empty] | 数 量 | 金 額
B-1.空調設備工事
1.機器設備 | （屋内運動場棟）
GHP-1 | 屋外機 電源自立型 重耐塩害
ｶﾞｽﾋｰﾄﾎﾟﾝﾌﾟｴｱｺﾝ | C：56.0kw H：63.0kw | 台 | 1
0 | 防雪ﾌｰﾄﾞ、防振架台
0 | 他標準付属品一式
GHP-1-1 | 天井ｶｾｯﾄ・4方向
ｶﾞｽﾋｰﾄﾎﾟﾝﾌﾟｴｱｺﾝ | C：2.8kw H：3.2kw | 台 | 1
0 | 昇降ﾊﾟﾈﾙ
0 | 0
GHP-1-2 | 天井ｶｾｯﾄ・4方向
ｶﾞｽﾋｰﾄﾎﾟﾝﾌﾟｴｱｺﾝ | C：7.1kw H：8.0kw | 台 | 6
0 | 昇降ﾊﾟﾈﾙ
0 | 0
GHP-2 | 屋外機 電源自立型 重耐塩害
ｶﾞｽﾋｰﾄﾎﾟﾝﾌﾟｴｱｺﾝ | C：56.0kw H：63.0kw | 台 | 1
0 | 防雪ﾌｰﾄﾞ、防振架台
0 | 他標準付属品一式
GHP-2-1 | 天井ｶｾｯﾄ・1方向
ｶﾞｽﾋｰﾄﾎﾟﾝﾌﾟｴｱｺﾝ | C：4.5kw H：5.0kw | 台 | 2
0 | 昇降ﾊﾟﾈﾙ
0 | 0
GHP-2-2 | 天井ｶｾｯﾄ・4方向
ｶﾞｽﾋｰﾄﾎﾟﾝﾌﾟｴｱｺﾝ | C：7.1kw H：8.0kw | 台 | 6
0 | 昇降ﾊﾟﾈﾙ
0 | 0
GHP-3 | 屋外機 電源自立型 重耐塩害
ｶﾞｽﾋｰﾄﾎﾟﾝﾌﾟｴｱｺﾝ | C：56.0kw H：63.0kw | 台 | 1
0 | 防雪ﾌｰﾄﾞ、防振架台
0 | 他標準付属品一式
GHP-3-1 | 天井ｶｾｯﾄ・1方向
ｶﾞｽﾋｰﾄﾎﾟﾝﾌﾟｴｱｺﾝ | C：4.5kw H：5.0kw | 台 | 2
0 | 昇降ﾊﾟﾈﾙ
0 | 0
GHP-3-2 | 天井ｶｾｯﾄ・4方向
ｶﾞｽﾋｰﾄﾎﾟﾝﾌﾟｴｱｺﾝ | C：7.1kw H：8.0kw | 台 | 6
0 | 昇降ﾊﾟﾈﾙ
0 | 0
GHP-4 | 屋外機 電源自立型 重耐塩害
ｶﾞｽﾋｰﾄﾎﾟﾝﾌﾟｴｱｺﾝ | C：56.0kw H：63.0kw | 台 | 1
0 | 防雪ﾌｰﾄﾞ、防振架台
0 | 他標準付属品一式
GHP-4-1 | 天吊形
ｶﾞｽﾋｰﾄﾎﾟﾝﾌﾟｴｱｺﾝ | C：14.0kw H：16.0kw | 台 | 4
GHP-5 | 屋外機 電源自立型 重耐塩害
ｶﾞｽﾋｰﾄﾎﾟﾝﾌﾟｴｱｺﾝ | C：56.0kw H：63.0kw | 台 | 1
0 | 防雪ﾌｰﾄﾞ、防振架台
0 | 他標準付属品一式
GHP-5-1 | 天吊形
ｶﾞｽﾋｰﾄﾎﾟﾝﾌﾟｴｱｺﾝ | C：14.0kw H：16.0kw | 台 | 4
GHP-6 | 屋外機 電源自立型 重耐塩害
ｶﾞｽﾋｰﾄﾎﾟﾝﾌﾟｴｱｺﾝ | C：56.0kw H：63.0kw | 台 | 1
0 | 防雪ﾌｰﾄﾞ、防振架台
0 | 他標準付属品一式
GHP-6-1 | 天吊形
ｶﾞｽﾋｰﾄﾎﾟﾝﾌﾟｴｱｺﾝ | C：14.0kw H：16.0kw | 台 | 4
GHP-7 | 屋外機 電源自立型 重耐塩害
ｶﾞｽﾋｰﾄﾎﾟﾝﾌﾟｴｱｺﾝ | C：56.0kw H：63.0kw | 台 | 1
0 | 防雪ﾌｰﾄﾞ、防振架台
0 | 他標準付属品一式
GHP-7-1 | 天吊形
ｶﾞｽﾋｰﾄﾎﾟﾝﾌﾟｴｱｺﾝ | C：14.0kw H：16.0kw | 台 | 4
GHP-8 | 屋外機 電源自立型 重耐塩害
ｶﾞｽﾋｰﾄﾎﾟﾝﾌﾟｴｱｺﾝ | C：56.0kw H：63.0kw | 台 | 1
0 | 防雪ﾌｰﾄﾞ、防振架台
0 | 他標準付属品一式
GHP-8-1 | 天吊形
ｶﾞｽﾋｰﾄﾎﾟﾝﾌﾟｴｱｺﾝ | C：14.0kw H：16.0kw | 台 | 4
屋外機 56.0kW以下
ｶﾞｽﾋｰﾄﾎﾟﾝﾌﾟ式空気調和機据付 | 防振基礎有り | 台 | 8
屋内機 2.8kw以下
ﾊﾟｯｹｰｼﾞ形空気調和機据付 | ｶｾｯﾄ | 台 | 1
屋内機 4.5kw以下
ﾊﾟｯｹｰｼﾞ形空気調和機据付 | ｶｾｯﾄ | 台 | 4
屋内機 7.1kw以下
ﾊﾟｯｹｰｼﾞ形空気調和機据付 | ｶｾｯﾄ | 台 | 18
屋内機 14.0kw以下
ﾊﾟｯｹｰｼﾞ形空気調和機据付 | 天吊 | 台 | 20
0 | 室内機用
耐震補強金具 | ﾎﾞﾙﾄ固定式 吊棒固定用 | 個 | 344
0 | 室内機用
耐震補強金具 | ﾎﾞﾙﾄ固定式 交点用 | 個 | 172
0 | H150×150×7×10
鉄骨架台 | 4500L 溶融亜鉛ﾒｯｷ仕上 | 式 | 1
天井開口補強 |  | 式 | 1
搬入費 |  | 式 | 1
計
B-1.空調設備工事
2.配管設備 | （屋内運動場棟）
液管 保温厚10mm以上
冷媒用断熱材被覆銅管 | 6.35外径 （ 1/4B） | m | 10
液管 保温厚10mm以上
冷媒用断熱材被覆銅管 | 9.52外径 （ 3/8B） | m | 479
液管 保温厚10mm以上
冷媒用断熱材被覆銅管 | 15.88外径 （ 5/8B） | m | 346
ｶﾞｽ管 保温厚20mm以上
冷媒用断熱材被覆銅管 | 12.7外径 （ 1/2B） | m | 10
ｶﾞｽ管 保温厚20mm以上
冷媒用断熱材被覆銅管 | 15.88外径 （ 5/8B） | m | 390
ｶﾞｽ管 保温厚20mm以上
冷媒用断熱材被覆銅管 | 19.05外径 （ 3/4B） | m | 89
ｶﾞｽ管 保温厚20mm以上
冷媒用断熱材被覆銅管 | 28.8外径 （ 7/8B） | m | 346
排水 | 0
硬質ﾎﾟﾘ塩化ﾋﾞﾆﾙ管(VP) | 屋内一般 25A | m | 33
排水 | 0
硬質ﾎﾟﾘ塩化ﾋﾞﾆﾙ管(VP) | 屋内一般 30A | m | 277
排水 | 0
硬質ﾎﾟﾘ塩化ﾋﾞﾆﾙ管(VP) | 屋外架空 30A | m | 16
排水 | 0
硬質ﾎﾟﾘ塩化ﾋﾞﾆﾙ管(VP) | 地中配管 30A | m | 11
排水 | 0
硬質ﾎﾟﾘ塩化ﾋﾞﾆﾙ管(VP) | 地中配管 40A | m | 9
0 | ｸﾞﾗｽｳｰﾙ
冷媒管 保温 | 屋内露出・合成樹脂ｶﾊﾞｰ2 100A | m | 417
0 | ｸﾞﾗｽｳｰﾙ
冷媒管 保温 | 屋外露出･浴室･ｽﾃﾝﾚｽ鋼板 100A | m | 71
0 | ｸﾞﾗｽｳｰﾙ
排水管 保温 | 天井･PS内･ｱﾙﾐｶﾞﾗｽｸﾛｽ 25A | m | 7
0 | ｸﾞﾗｽｳｰﾙ
排水管 保温 | 天井･PS内･ｱﾙﾐｶﾞﾗｽｸﾛｽ 32A | m | 98
ｸﾞﾗｽｳｰﾙ
排水管 保温 | 屋内露出・合成樹脂ｶﾊﾞｰ2 25A | m | 25
ｸﾞﾗｽｳｰﾙ
排水管 保温 | 屋内露出・合成樹脂ｶﾊﾞｰ2 32A | m | 178
ｸﾞﾗｽｳｰﾙ
排水管 保温 | 屋外露出･浴室･ｽﾃﾝﾚｽ鋼板 32A | m | 16
0 | （壁・床共用）
丸形貫通処理 | φ80 | か所 | 1
0 | （壁・床共用）
丸形貫通処理 | φ100 | か所 | 31
0 | 排出ｶﾞｽ対策型 油圧式ｸﾛｰﾗ型
根切り（機械） | ﾊﾞｯｸﾎｳ 0.13m3 | m3 | 5
0 | 0
山砂 |  | m3 | 2
0 | 排出ｶﾞｽ対策型 油圧式ｸﾛｰﾗ型
埋戻し | 機械 ﾊﾞｯｸﾎｳ 0.13m3 | m3 | 3
0
建設発生土処理 | 人力構内敷ならし | m3 | 2
0 | 0
冷媒ﾀﾞｸﾄ | 0 | 式 | 1
ｽﾘｰﾌﾞ・ｲﾝｻｰﾄ費 |  | 式 | 1
計
B-1.空調設備工事
3.ｶﾞｽ設備 | （屋内運動場棟）
0 | 液化気化装置、災害用ﾊﾞﾙﾌﾞｾｯﾄ
ﾊﾞﾙｸ貯槽 | ﾊﾞﾙｸ廻り配管工事・搬入・据付共 | 式 | 1
ﾌﾟﾛﾊﾟﾝ
配管用炭素鋼鋼管（白） | 屋内一般 80A | m | 26
ﾌﾟﾛﾊﾟﾝ | PLV
塩化ﾋﾞﾆﾙ被覆銅管 | 屋外架空 25A | m | 22
ﾌﾟﾛﾊﾟﾝ | PLV
塩化ﾋﾞﾆﾙ被覆銅管 | 屋外架空 32A | m | 14
ﾌﾟﾛﾊﾟﾝ | PLV
塩化ﾋﾞﾆﾙ被覆銅管 | 屋外架空 40A | m | 2
ﾌﾟﾛﾊﾟﾝ | PLV
塩化ﾋﾞﾆﾙ被覆銅管 | 屋外架空 50A | m | 2
ﾌﾟﾛﾊﾟﾝ | PLV
塩化ﾋﾞﾆﾙ被覆銅管 | 屋外架空 80A | m | 9
ﾌﾟﾛﾊﾟﾝ | PE
ｶﾞｽ用ﾎﾟﾘｴﾁﾚﾝ管 | 埋設配管 25A | m | 1
ﾌﾟﾛﾊﾟﾝ | PE
ｶﾞｽ用ﾎﾟﾘｴﾁﾚﾝ管 | 埋設配管 80A | m | 49
16K（ﾈｼﾞ）
ﾏﾚｱﾌﾞﾙ鉄及びﾀﾞｸﾀｲﾙ鉄仕切弁（MDS) | 20A | 個 | 8
16K（ﾈｼﾞ）
ﾏﾚｱﾌﾞﾙ鉄及びﾀﾞｸﾀｲﾙ鉄仕切弁（MDS) | 80A | 個 | 1
10K
Y形ｽﾄﾚｰﾅｰ | 20A | 個 | 8
圧力取出口ﾀｯﾌﾟ | 20A | 個 | 8
強化ｶﾞｽﾎｰｽ | 20A | 個 | 8
埋設標識ﾃｰﾌﾟ | 150幅 | m | 8
波付硬質合成樹脂管（FEP) | (50) | m | 49
0 | 排出ｶﾞｽ対策型 油圧式ｸﾛｰﾗ型
根切り（機械） | ﾊﾞｯｸﾎｳ 0.13m3 | m3 | 14
0 | 0
山砂 |  | m3 | 7
0 | 排出ｶﾞｽ対策型 油圧式ｸﾛｰﾗ型
埋戻し | 機械 ﾊﾞｯｸﾎｳ 0.13m3 | m3 | 8
0
建設発生土処理 | 人力構内敷ならし | m3 | 7
ｽﾘｰﾌﾞ・ｲﾝｻｰﾄ費 |  | 式 | 1
計
B-1.空調設備工事
3.換気機器設備 | （屋内運動場棟）
FV-1 | 低騒音形
天井埋込形換気扇 | 100m3/h×80Pa | 台 | 1
FV-2 | 低騒音形
天井埋込形換気扇 | 250m3/h×80Pa | 台 | 3
換気扇 据付 | 天井埋込形 | 台 | 4
FV-3 | (ﾒｯｼｭﾀｲﾌﾟ)
業務用有圧換気扇 | 2,250m3/h×80Pa | 台 | 4
圧力扇 据付 | 400φ | 台 | 4
FE-1-1 | 消音形
ｽﾄﾚｰﾄｼﾛｯｺﾌｧﾝ | 100φ×120m3/h×100Pa | 台 | 1
FE-1-2 | 消音形
ｽﾄﾚｰﾄｼﾛｯｺﾌｧﾝ | 150φ×150m3/h×150Pa | 台 | 1
FE-1-3 | 消音形
ｽﾄﾚｰﾄｼﾛｯｺﾌｧﾝ | 150φ×350m3/h×120Pa | 台 | 1
FE-1-4 | 消音形
ｽﾄﾚｰﾄｼﾛｯｺﾌｧﾝ | 200φ×400m3/h×200Pa | 台 | 1
FE-1-5 | 消音形
ｽﾄﾚｰﾄｼﾛｯｺﾌｧﾝ | 200φ×450m3/h×180Pa | 台 | 2
FE-1-6 | 消音形
ｽﾄﾚｰﾄｼﾛｯｺﾌｧﾝ | 200φ×850m3/h×120Pa | 台 | 2
FE-1-7 | 消音形
ｽﾄﾚｰﾄｼﾛｯｺﾌｧﾝ | 200φ×900m3/h×200Pa | 台 | 2
FE-1-8 | 消音形
ｽﾄﾚｰﾄｼﾛｯｺﾌｧﾝ | 200φ×950m3/h×180Pa | 台 | 2
FE-1-9 | 消音形
ｽﾄﾚｰﾄｼﾛｯｺﾌｧﾝ | 300φ×2,345m3/h×230Pa | 台 | 2
FE-1-10 | 消音形
ｽﾄﾚｰﾄｼﾛｯｺﾌｧﾝ | 200φ×700m3/h×200Pa | 台 | 1
FE-2-1 | 消音形
ｽﾄﾚｰﾄｼﾛｯｺﾌｧﾝ | 200φ×400m3/h×200Pa | 台 | 1
FE-2-2 | 消音形
ｽﾄﾚｰﾄｼﾛｯｺﾌｧﾝ | 200φ×700m3/h×200Pa | 台 | 1
FE-2-3 | 消音形
ｽﾄﾚｰﾄｼﾛｯｺﾌｧﾝ | 200φ×750m3/h×180Pa | 台 | 1
FE-2-4 | 消音形
ｽﾄﾚｰﾄｼﾛｯｺﾌｧﾝ | 200φ×800m3/h×150Pa | 台 | 1
FE-2-5 | 消音形
ｽﾄﾚｰﾄｼﾛｯｺﾌｧﾝ | 250φ×1,400m3/h×130Pa | 台 | 1
天井吊形 標準基礎
送風機(片吸込)据付 | No.1 1/4以下 | 台 | 15
天井吊形 標準基礎
送風機(片吸込)据付 | No.1 1/2以下 | 台 | 5
EC-1 | 支持材、防球ｶﾞｰﾄﾞ
空気還流ﾌｧﾝ | 電源装置、ｺﾝﾄﾛｰﾙｽｲｯﾁ | 式 | 1
開口補強 |  | 式 | 1
計
B-1.空調設備工事
4.ﾀﾞｸﾄ設備 | （屋内運動場棟）
低圧ﾀﾞｸﾄ | 100㎜
ｽﾊﾟｲﾗﾙﾀﾞｸﾄ | ｲﾝｻｰﾄ無 | m | 45
低圧ﾀﾞｸﾄ | 125㎜
ｽﾊﾟｲﾗﾙﾀﾞｸﾄ | ｲﾝｻｰﾄ無 | m | 9
低圧ﾀﾞｸﾄ | 150㎜
ｽﾊﾟｲﾗﾙﾀﾞｸﾄ | ｲﾝｻｰﾄ無 | m | 37
低圧ﾀﾞｸﾄ | 175mm
ｽﾊﾟｲﾗﾙﾀﾞｸﾄ | ｲﾝｻｰﾄ無 | m | 10
低圧ﾀﾞｸﾄ | 200㎜
ｽﾊﾟｲﾗﾙﾀﾞｸﾄ | ｲﾝｻｰﾄ無 | m | 14
低圧ﾀﾞｸﾄ | 225mm
ｽﾊﾟｲﾗﾙﾀﾞｸﾄ | ｲﾝｻｰﾄ無 | m | 3
低圧ﾀﾞｸﾄ | 250mm
ｽﾊﾟｲﾗﾙﾀﾞｸﾄ | ｲﾝｻｰﾄ無 | m | 34
低圧ﾀﾞｸﾄ | 300mm
ｽﾊﾟｲﾗﾙﾀﾞｸﾄ | ｲﾝｻｰﾄ無 | m | 43
低圧ﾀﾞｸﾄ | 400mm
ｽﾊﾟｲﾗﾙﾀﾞｸﾄ | ｲﾝｻｰﾄ無 | m | 5
低圧用 | 0.5㎜(～450㎜)
ﾁｬﾝﾊﾞｰ | ｲﾝｻｰﾄ無 | ㎡ | 39
低圧用 | 0.6㎜(451～750㎜)
ﾁｬﾝﾊﾞｰ | ｲﾝｻｰﾄ無 | ㎡ | 15
低圧用 | 0.8㎜(751～1500㎜)
ﾁｬﾝﾊﾞｰ | ｲﾝｻｰﾄ無 | ㎡ | 14
0 | 片吸込形
送風機用たわみ継手 | No.2 以下 | 組 | 20
0 | 0
ﾕﾆﾊﾞｰｻﾙ形吹出口 | HS(F) 150×150 取付共 | 個 | 20
0 | 0
ﾕﾆﾊﾞｰｻﾙ形吹出口 | HS（F) 200×200 取付共 | 個 | 4
0 | 0
ﾕﾆﾊﾞｰｻﾙ形吹出口 | HS(F) 250×250 取付共 | 個 | 1
0 | 0
ﾕﾆﾊﾞｰｻﾙ形吹出口 | HS(F) 350×350 取付共 | 個 | 3
0 | 0
ﾕﾆﾊﾞｰｻﾙ形吹出口 | HS（F) 400×400 取付共 | 個 | 6
0 | 0
ﾕﾆﾊﾞｰｻﾙ形吹出口 | HS（F) 800×200 取付共 | 個 | 6
0 | 結露防止型
ﾕﾆﾊﾞｰｻﾙ形吹出口 | VHS 300×300 取付共 | 個 | 16
0
丸形ｸﾞﾘﾙ | 150φ | 個 | 1
0
丸形ｸﾞﾘﾙ | 200φ | 個 | 14
結露防止型
ｽﾘｯﾄ形吸込口 | SL-F#7 1000L 取付共 | 個 | 1
0
排気ｸﾞﾘﾙ | P-23GLMF5 取付共 | 個 | 4
0 | 0
給気ｸﾞﾘﾙ | P-13GLMF5 取付共 | 個 | 1
丸形
風量調節ﾀﾞﾝﾊﾟｰ | 150φ | 個 | 3
丸形
風量調節ﾀﾞﾝﾊﾟｰ | 200φ | 個 | 3
丸形
風量調節ﾀﾞﾝﾊﾟｰ | 250φ | 個 | 13
丸形
風量調節ﾀﾞﾝﾊﾟｰ | 300φ | 個 | 15
丸形
風量調節ﾀﾞﾝﾊﾟｰ | 400φ | 個 | 2
丸形
防火ﾀﾞﾝﾊﾟｰ | 100φ | 個 | 3
丸形
防火ﾀﾞﾝﾊﾟｰ | 150φ | 個 | 1
丸形
防火ﾀﾞﾝﾊﾟｰ | 200φ | 個 | 1
丸形
防火ﾀﾞﾝﾊﾟｰ | 250φ | 個 | 6
丸形
防火ﾀﾞﾝﾊﾟｰ | 400φ | 個 | 1
SUS製(指定色塗装)
深型ﾌｰﾄﾞ | 100φ ｶﾞﾗﾘ・防虫網付 取付共 | 個 | 2
SUS製(指定色塗装)
深型ﾌｰﾄﾞ | 150φ ｶﾞﾗﾘ・防虫網付 取付共 | 個 | 6
SUS製(指定色塗装)
深型ﾌｰﾄﾞ | 200φ ｶﾞﾗﾘ・防虫網付 取付共 | 個 | 17
SUS製(指定色塗装)
深型ﾌｰﾄﾞ | 250φ ｶﾞﾗﾘ・防虫網付 取付共 | 個 | 7
SUS製(指定色塗装)
深型ﾌｰﾄﾞ | 300φ ｶﾞﾗﾘ・防虫網付 取付共 | 個 | 15
0 | SUS製(指定色塗装)
ｳｪｻﾞｰｶﾊﾞｰ | 30cm用 防鳥網付 取付共 | 個 | 2
0 | SUS製(指定色塗装)
ｳｪｻﾞｰｶﾊﾞｰ | 35cm用 防鳥網付 取付共 | 個 | 4
0 | SUS製(指定色塗装)
ｳｪｻﾞｰｶﾊﾞｰ | 40cm用 防鳥網付 取付共 | 個 | 6
0 | 屋内隠ぺい･DS内 ｱﾙﾐｶﾞﾗｽｸﾛｽ
ｽﾊﾟｲﾗﾙﾀﾞｸﾄ保温(32K) | ｸﾞﾗｽｳｰﾙ 100㎜ 保温厚25 | m | 10
0 | 屋内隠ぺい･DS内 ｱﾙﾐｶﾞﾗｽｸﾛｽ
ｽﾊﾟｲﾗﾙﾀﾞｸﾄ保温(32K) | ｸﾞﾗｽｳｰﾙ 125㎜ 保温厚25 | m | 3
0 | 屋内隠ぺい･DS内 ｱﾙﾐｶﾞﾗｽｸﾛｽ
ｽﾊﾟｲﾗﾙﾀﾞｸﾄ保温(32K) | ｸﾞﾗｽｳｰﾙ 150㎜ 保温厚25 | m | 11
0 | 屋内隠ぺい･DS内 ｱﾙﾐｶﾞﾗｽｸﾛｽ
ｽﾊﾟｲﾗﾙﾀﾞｸﾄ保温(32K) | ｸﾞﾗｽｳｰﾙ 175㎜ 保温厚25 | m | 2
0 | 屋内隠ぺい･DS内 ｱﾙﾐｶﾞﾗｽｸﾛｽ
ｽﾊﾟｲﾗﾙﾀﾞｸﾄ保温(32K) | ｸﾞﾗｽｳｰﾙ 200㎜ 保温厚25 | m | 8
0 | 屋内隠ぺい･DS内 ｱﾙﾐｶﾞﾗｽｸﾛｽ
ｽﾊﾟｲﾗﾙﾀﾞｸﾄ保温(32K) | ｸﾞﾗｽｳｰﾙ 225㎜ 保温厚25 | m | 4
0 | 屋内隠ぺい･DS内 ｱﾙﾐｶﾞﾗｽｸﾛｽ
ｽﾊﾟｲﾗﾙﾀﾞｸﾄ保温(32K) | ｸﾞﾗｽｳｰﾙ 250㎜ 保温厚25 | m | 14
0 | 屋内隠ぺい･DS内 ｱﾙﾐｶﾞﾗｽｸﾛｽ
ｽﾊﾟｲﾗﾙﾀﾞｸﾄ保温(32K) | ｸﾞﾗｽｳｰﾙ 300㎜ 保温厚25 | m | 26
0 | 屋内隠ぺい･DS内 ｱﾙﾐｶﾞﾗｽｸﾛｽ
ｽﾊﾟｲﾗﾙﾀﾞｸﾄ保温(32K) | ｸﾞﾗｽｳｰﾙ 400㎜ 保温厚25 | m | 4
0 | 消音ﾁｬﾝﾊﾞｰ ｶﾞﾗｽｸﾛｽ
消音内貼り | ｸﾞﾗｽｳｰﾙ 保温厚25 | ㎡ | 12
0 | 0
長方形ﾀﾞｸﾄ 調整 |  | ㎡ | 67
0
ｽﾊﾟｲﾗﾙﾀﾞｸﾄ 調整 |  | m | 200
天井開口補強 |  | 式 | 1
ｽﾘｰﾌﾞ・ｲﾝｻｰﾄ費 |  | 式 | 1
計
B-1.空調設備工事
5.自動制御設備 | （屋内運動場棟）
【空調ﾘﾓｺﾝ配線】
0 | 0
ﾜｲﾔｰﾄﾞﾘﾓｺﾝ | 0 | 個 | 14
0 | 0
集中管理ｺﾝﾄﾛｰﾗｰ | 0 | 個 | 1
0 | 0
電源切替盤 | 0 | 個 | 3
集中制御線
EM-CEESｹ-ﾌﾞﾙ | 1.25mm2-2C 管内 | m | 32
集中制御線
EM-CEESｹ-ﾌﾞﾙ | 1.25mm2-2C ｺﾛｶﾞｼ | m | 71
ﾘﾓｺﾝ線
EM-CEESｹ-ﾌﾞﾙ | 1.25mm2-2C 管内 | m | 542
ﾘﾓｺﾝ線
EM-CEESｹ-ﾌﾞﾙ | 1.25mm2-2C ｺﾛｶﾞｼ | m | 275
自立運転SW
EM-CEESｹ-ﾌﾞﾙ | 1.25mm2-2C 管内 | m | 115
自立運転SW
EM-CEESｹ-ﾌﾞﾙ | 1.25mm2-2C ｺﾛｶﾞｼ | m | 5
内外機連絡線
EM-CEESｹ-ﾌﾞﾙ | 2.0mm-3C 管内 | m | 834
厚鋼電線管 | G22 露出配管 | m | 113
ねじなし電線管 | E（19） 隠ぺい配管 | m | 542
ねじなし電線管 | E（19） 露出配管 塗装 | m | 54
合成樹脂製可とう電線管 | PF単層(16) 隠蔽・埋込配管14㎜ | m | 34
金属製露出丸形ﾎﾞｯｸｽ | 25（22） 3方出 塗装 | 個 | 26
金属短管貫通処理 | （E19） | か所 | 47
SUS
ﾌﾟﾙﾎﾞｯｸｽ（防水） | 200×200×200 | 個 | 1
SS型
ﾌﾟﾙﾎﾞｯｸｽ | 150×150×150 | 個 | 1
【空気還流ﾌｧﾝ配線】
管内
ME-IE | 2.0mm-2C | m | 68
管内
ME-IE | 2.0mm-4C | m | 27
管内
ME-IE | 2.0mm-6C | m | 16
管内
ME-IE | 2.0mm-8C | m | 5
管内
ME-IE | 2.0mm-10C | m | 5
管内
ME-IE | 2.0mm-12C | m | 25
管内
EM-FCPEE | 0.9mm-3P | m | 65
ｺﾛｶﾞｼ
EM-FCPEE | 0.9mm-3P | m | 7
ねじなし電線管 | E(19) 露出配管 | m | 121
ねじなし電線管 | E(19) 露出配管 塗装 | m | 7
ねじなし電線管 | E(25) 露出配管 | m | 32
ねじなし電線管 | E(25) 露出配管 塗装 | m | 16
ねじなし電線管 | E(31) 露出配管 塗装 | m | 11
ねじなし電線管 | E(39) 露出配管 | m | 19
ねじなし電線管 | E(39) 露出配管 塗装 | m | 5
金属製露出角形ﾎﾞｯｸｽ | 2個用 1方出 E19 塗装 | m | 3
金属製露出丸形ﾎﾞｯｸｽ | 2方出 E19 塗装 | m | 35
金属製露出丸形ﾎﾞｯｸｽ | 3方出 E19 塗装 | m | 4
金属製露出丸形ﾎﾞｯｸｽ | 3方出 E25 塗装 | 個 | 2
SS型
ﾌﾟﾙﾎﾞｯｸｽ | 300×300×200 | 個 | 1
【自動制御】
0 | 0
ﾌﾛｰﾄ | 0 | 個 | 1
0 | 0
ﾀｲﾏｰ | 0 | 個 | 1
0 | 0
機器調整費 | 0 | 式 | 1
0 | 0
試運転調整費 | 0 | 式 | 1
ｺﾛｶﾞｼ
ME-CEE | 1.25mm-2C | m | 63
PF管内
ME-CEE | 1.25mm-2C | m | 23
管内
ME-CEE | 1.25mm-2C | m | 8
ｺﾛｶﾞｼ
ME-CEE | 1.25mm-6C | m | 15
PF管内
ME-CEE | 1.25mm-6C | m | 4
管内
ME-CEE | 1.25mm-6C | m | 4
ねじなし電線管 | E(25) 天井隠ぺい配管 | ｍ | 4
ねじなし電線管 | E(25) 天井隠ぺい配管 | m | 4
厚鋼電線管（G) | 22mm | m | 4
合成樹脂製可とう電線管 | PF単層(22) 隠蔽・埋込配管14㎜ | m | 19
ﾌﾟﾙﾎﾞｯｸｽ | 200×200×200 | 個 | 1
ｽﾘｰﾌﾞ・ｲﾝｻｰﾄ費 |  | 式 | 1
計

## 内訳(衛生)
（屋内運動場棟）
名 称 | 品質･形状・摘要 | 単位 | 数 量 | 単 価 | 金 額 | 出 来 高 |  | 備 考
[6 empty] | 数 量 | 金 額
B-2.給排水衛生設備工事
1.衛生器具設備 | （屋内運動場棟）
0 | 0
ﾊﾞﾘｱﾌﾘｰﾄｲﾚﾊﾟｯｸ | UADAK21R1A2ADN2＊B,TCF5841AUPR | 組 | 1
0 | 0
洋便器 | CFS498BC,TCF5534AU | 組 | 12
0 | 0
自動洗浄小便器 | UFS900JS | 組 | 7
0 | L501,TLE28SA1W
ｱﾝﾀﾞｰｶｳﾝﾀｰ式洗面器 | (台付自動水栓・発電ﾀｲﾌﾟ) | 組 | 14
0 | SK22A,T23AEQ20C,T37SGEP,
掃除用流し | TN114,T9R,TK22 | 個 | 3
0 | 0
棚付ニ連紙巻器 | YH702 | 組 | 12
0 | 0
化粧鏡 | YMK52K 350×800 | 組 | 14
0 | 0
ﾍﾞﾋﾞｰｼｰﾄ | YKA25N | 組 | 1
計
0 | 0
B-2.給排水衛生設備工事
2.給水設備 | （屋内運動場棟）
給水
ﾎﾟﾘ粉体ﾗｲﾆﾝｸﾞ鋼管(SGP-PB) | 機械室・便所 20A | m | 124
給水
ﾎﾟﾘ粉体ﾗｲﾆﾝｸﾞ鋼管(SGP-PB) | 機械室・便所 25A | m | 26
給水
ﾎﾟﾘ粉体ﾗｲﾆﾝｸﾞ鋼管(SGP-PB) | 機械室・便所 32A | m | 12
給水
ﾎﾟﾘ粉体ﾗｲﾆﾝｸﾞ鋼管(SGP-PB) | 機械室・便所 40A | m | 27
給水
ﾎﾟﾘ粉体ﾗｲﾆﾝｸﾞ鋼管(SGP-PB) | 屋外架空・暗渠 32A | m | 1
5K(ねじ･給水用)
仕切弁(管端防食ｺｱ) | 20A | 個 | 2
5K(ねじ･給水用)
仕切弁(管端防食ｺｱ) | 25A | 個 | 2
5K(ねじ･給水用)
仕切弁(管端防食ｺｱ) | 32A | 個 | 2
5K(ねじ･給水用)
仕切弁(管端防食ｺｱ) | 40A | 個 | 1
自動ｴｱ抜弁 | 20A | 個 | 1
ﾎﾞｰﾙﾀｯﾌﾟ | 25A | 個 | 1
ﾍﾞﾛｰｽﾞ形
ﾌﾚｷｼﾌﾞﾙｼﾞｮｲﾝﾄ | 20A | 個 | 2
0 | ﾎﾟﾘｽﾁﾚﾝ
給水管 保温 | 天井・PS内･ｱﾙﾐｶﾞﾗｽｸﾛｽ 20A | m | 13
0 | ﾎﾟﾘｽﾁﾚﾝ
給水管 保温 | 天井・PS内･ｱﾙﾐｶﾞﾗｽｸﾛｽ 25A | m | 1
0 | ﾎﾟﾘｽﾁﾚﾝ
給水管 保温 | 天井・PS内･ｱﾙﾐｶﾞﾗｽｸﾛｽ 32A | m | 2
0 | ﾎﾟﾘｽﾁﾚﾝ
給水管 保温 | 天井・PS内･ｱﾙﾐｶﾞﾗｽｸﾛｽ 40A | m | 4
0 | ﾎﾟﾘｽﾁﾚﾝ
給水管 保温 | 暗渠内･着色ｱﾙﾐｶﾞﾗｽｸﾛｽ 20A | m | 68
0 | ﾎﾟﾘｽﾁﾚﾝ
給水管 保温 | 暗渠内･着色ｱﾙﾐｶﾞﾗｽｸﾛｽ 25A | m | 17
0 | ﾎﾟﾘｽﾁﾚﾝ
給水管 保温 | 暗渠内･着色ｱﾙﾐｶﾞﾗｽｸﾛｽ 32A | m | 9
0 | ﾎﾟﾘｽﾁﾚﾝ
給水管 保温 | 暗渠内･着色ｱﾙﾐｶﾞﾗｽｸﾛｽ 40A | m | 3
0 | ﾎﾟﾘｽﾁﾚﾝ
給水管 保温 | 屋外露出･浴室ｽﾃﾝﾚｽ鋼板 32A | m | 1
0 | ﾎﾟﾘｽﾁﾚﾝ
給水管 保温 | 屋内露出･ｱﾙﾐｶﾞﾗｽｸﾛｽ 20A | m | 3
0 | ﾎﾟﾘｽﾁﾚﾝ
給水管 保温 | 屋内露出･ｱﾙﾐｶﾞﾗｽｸﾛｽ 25A | m | 1
ｽﾘｰﾌﾞ･ｲﾝｻｰﾄ費 |  | 式 | 1
計
B-2.給排水衛生設備工事
3.排水・通気設備 | （屋内運動場棟）
DP-1 | DL型汚水汚物用水中ﾎﾟﾝﾌﾟ,自動交互運転内蔵型
排水ﾎﾟﾝﾌﾟ | 40Φ ×50L/min × 8m | 台 | 1
汚水、雑排水、
汚物用水中ﾎﾟﾝﾌﾟ据付 | 0.4 kW以下 | 台 | 1
排水 | 0
硬質ﾎﾟﾘ塩化ﾋﾞﾆﾙ管(VP) | 機械室・便所 30A | m | 1
排水 | 0
硬質ﾎﾟﾘ塩化ﾋﾞﾆﾙ管(VP) | 機械室・便所 40A | m | 26
排水 | 0
硬質ﾎﾟﾘ塩化ﾋﾞﾆﾙ管(VP) | 機械室・便所 50A | m | 36
排水 | 0
硬質ﾎﾟﾘ塩化ﾋﾞﾆﾙ管(VP) | 機械室・便所 65A | m | 19
排水 | 0
硬質ﾎﾟﾘ塩化ﾋﾞﾆﾙ管(VP) | 機械室・便所 75A | m | 40
排水 | 0
硬質ﾎﾟﾘ塩化ﾋﾞﾆﾙ管(VP) | 機械室・便所 100A | m | 71
通気
硬質ﾎﾟﾘ塩化ﾋﾞﾆﾙ管(VP) | 屋内一般 65A | m | 4
通気
硬質ﾎﾟﾘ塩化ﾋﾞﾆﾙ管(VP) | 機械室・便所 40A | m | 2
通気
硬質ﾎﾟﾘ塩化ﾋﾞﾆﾙ管(VP) | 機械室・便所 50A | m | 29
通気
硬質ﾎﾟﾘ塩化ﾋﾞﾆﾙ管(VP) | 機械室・便所 65A | m | 26
通気
硬質ﾎﾟﾘ塩化ﾋﾞﾆﾙ管(VP) | 機械室・便所 75A | m | 25
0 | COA
床上掃除口(非防水形） | 50A | 個 | 5
0 | COA
床上掃除口(非防水形） | 65A | 個 | 5
0 | COA
床上掃除口(非防水形） | 80A | 個 | 4
0 | COA
床上掃除口(非防水形） | 100A | 個 | 6
0 | COC
床下掃除口(非防水形） | 100A | 個 | 5
0 | 埋込型
排水通気金物 | ｱﾙﾐ製 65A | 個 | 1
0 | 埋込型
排水通気金物 | ｱﾙﾐ製 80A | 個 | 2
配管用防虫網 | 50A | 個 | 1
5K(ねじ)
青銅仕切弁 | 40A | 個 | 1
10K(ねじ・ｽｲﾝｸﾞ)
青銅逆止弁 | 40A | 個 | 1
ﾍﾞﾛｰｽﾞ形
ﾌﾚｷｼﾌﾞﾙｼﾞｮｲﾝﾄ | 40A | 個 | 1
0 | ｸﾞﾗｽｳｰﾙ
排水管 保温 | 天井・PS内･ｱﾙﾐｶﾞﾗｽ 40A | m | 8
0 | ｸﾞﾗｽｳｰﾙ
排水管 保温 | 天井・PS内･ｱﾙﾐｶﾞﾗｽ 50A | m | 13
0 | ｸﾞﾗｽｳｰﾙ
排水管 保温 | 天井・PS内･ｱﾙﾐｶﾞﾗｽ 65A | m | 13
0 | ｸﾞﾗｽｳｰﾙ
排水管 保温 | 天井・PS内･ｱﾙﾐｶﾞﾗｽ 80A | m | 14
0 | ｸﾞﾗｽｳｰﾙ
排水管 保温 | 天井・PS内･ｱﾙﾐｶﾞﾗｽ 100A | m | 46
ｽﾘｰﾌﾞ･ｲﾝｻｰﾄ費 |  | 式 | 1
計
B-2.給排水衛生設備工事
4.給湯設備 | （屋内運動場棟）
WHG-4 | 50号,屋外壁掛形,耐塩害仕様
ｶﾞｽ給湯器 | 配管ｶﾊﾞｰ(450H) | 台 | 1
0
ｶﾞｽ瞬間湯沸器据付 |  | 台 | 1
給湯・一般配管用 | 圧縮・ﾌﾟﾚｽ接合
ｽﾃﾝﾚｽ鋼鋼管 | 機械室・便所 20SU | m | 38
給湯・一般配管用 | 圧縮・ﾌﾟﾚｽ接合
ｽﾃﾝﾚｽ鋼鋼管 | 機械室・便所 25SU | m | 5
給湯・一般配管用 | 圧縮・ﾌﾟﾚｽ接合
ｽﾃﾝﾚｽ鋼鋼管 | 機械室・便所 30SU | m | 14
給湯・一般配管用 | 圧縮・ﾌﾟﾚｽ接合
ｽﾃﾝﾚｽ鋼鋼管 | 屋外架空・暗渠 20SU | m | 1
給湯・一般配管用 | 圧縮・ﾌﾟﾚｽ接合
ｽﾃﾝﾚｽ鋼鋼管 | 屋外架空・暗渠 30SU | m | 1
10K ﾈｼﾞ
一般配管用ｽﾃﾝﾚｽ鋼仕切弁 | 30A | 個 | 1
0 | ｽﾃﾝﾚｽ製
ﾌﾚｷｼﾌﾞﾙﾁｭｰﾌﾞ | 20A | 個 | 1
ｽﾃﾝﾚｽ製
ﾌﾚｷｼﾌﾞﾙﾁｭｰﾌﾞ | 30A | 個 | 1
0 | ｸﾞﾗｽｳｰﾙ
給湯管 保温 | 天井･PS内･ｱﾙﾐｶﾞﾗｽｸﾛｽ 20A | m | 7
0 | ｸﾞﾗｽｳｰﾙ
給湯管 保温 | 暗渠･ｱﾙﾐｶﾞﾗｽｸﾛｽ 20A | m | 32
0 | ｸﾞﾗｽｳｰﾙ
給湯管 保温 | 暗渠･ｱﾙﾐｶﾞﾗｽｸﾛｽ 25A | m | 5
0 | ｸﾞﾗｽｳｰﾙ
給湯管 保温 | 暗渠･ｱﾙﾐｶﾞﾗｽｸﾛｽ 30A | m | 14
0 | ｸﾞﾗｽｳｰﾙ
給湯管 保温 | 屋外露出・浴室ｽﾃﾝﾚｽ鋼板 20A | m | 1
0 | ｸﾞﾗｽｳｰﾙ
給湯管 保温 | 屋外露出・浴室ｽﾃﾝﾚｽ鋼板 30A | m | 1
ｽﾘｰﾌﾞ･ｲﾝｻｰﾄ費 |  | 式 | 1
計
B-2.給排水衛生設備工事
5.消火設備 | （屋内運動場棟）
PFU-1 | ﾕﾆｯﾄ型(認定品)
屋内消火栓ﾎﾟﾝﾌﾟ | 50Φ×40Φ×300L/min × 80m | 台 | 1
PFU-2 | 吐出し圧一定給水ｲﾝﾊﾞｰﾀ制御
屋内消火栓補助加圧ﾎﾟﾝﾌﾟ | 32A×55L/min×28ｍ | 台 | 1
消火ﾎﾟﾝﾌﾟ(ﾕﾆｯﾄ形)据付 | 5.5 kW以下 | 台 | 1
HB-1 | 易操作性1号消火栓(消火器ﾎﾞｯｸｽ併設型) |  | 0
屋内消火栓ﾎﾞｯｸｽ | 900×200×1,370H | 組 | 5
屋内消火栓箱(総合形)取付 | 埋込形 | 組 | 5
0 | 0
ABC粉末消火器 | 10型 | 個 | 9
消火器ABC 取付 |  | 個 | 9
0 | 0
消火器ｽﾀﾝﾄﾞ |  | 個 | 7
屋外用
消火器ﾎﾞｯｸｽ | ｽﾃﾝﾚｽ製 | 個 | 1
消火 | ねじ接合
配管用炭素鋼鋼管(白) | 屋内一般 50A | m | 39
消火 | ねじ接合
配管用炭素鋼鋼管(白) | 屋内一般 65A | m | 101
消火 | ねじ接合
配管用炭素鋼鋼管(白) | 機械室･便所 20A | m | 5
消火 | ねじ接合
配管用炭素鋼鋼管(白) | 機械室･便所 65A | m | 4
10K(ねじﾞ)
青銅仕切弁 | 20A | 個 | 1
10K(ねじ・ｽｲﾝｸﾞ)
青銅逆止弁 | 20A | 個 | 1
ﾍﾞﾛｰｽﾞ形
ﾌﾚｷｼﾌﾞﾙｼﾞｮｲﾝﾄ | 65A | 個 | 2
合成ゴム
防振接手 | 20A | 個 | 2
消火栓ﾎﾟﾝﾌﾟ調整 |  | 台 | 2
ｽﾘｰﾌﾞ･ｲﾝｻｰﾄ費 |  | 式 | 1
計
B-2.給排水衛生設備工事
6.ガス設備 | （屋内運動場棟）
ﾌﾟﾛﾊﾟﾝ | PE
ｶﾞｽ用ﾎﾟﾘｴﾁﾚﾝ管 | 埋設配管 20A | m | 2
ﾌﾟﾛﾊﾟﾝ | ねじ接合
配管用炭素鋼鋼管(白) | 屋外露出 20A | m | 2
0 | 10K（ﾌﾗﾝｼﾞ）
ﾏﾘｱﾌﾞﾙ鉄及びﾀｸﾞﾀｲﾙ鉄玉形弁（MDS) | 20A（内ねじ） | 個 | 1
0 | ｽﾃﾝﾚｽ製
ﾌﾚｷｼﾌﾞﾙﾁｭｰﾌﾞ | 20A | 個 | 1
0 | 0
埋設標識ﾃｰﾌﾟ | 150幅 倍折り | 個 | 1
0 | 0
地中埋設標 | 鉄製 | 個 | 1
計
B-2.給排水衛生設備工事
7.屋外給水設備 | （屋内運動場棟）
給水
ﾎﾟﾘ粉体ﾗｲﾆﾝｸﾞ鋼管(SGP-PD) | 屋外架空 20A | m | 8
給水
水道用耐震型高性能ﾎﾟﾘｴﾁﾚﾝ管 | 埋設配管 20A | m | 21
給水
水道用耐震型高性能ﾎﾟﾘｴﾁﾚﾝ管 | 埋設配管 25A | m | 13
給水
水道用耐震型高性能ﾎﾟﾘｴﾁﾚﾝ管 | 埋設配管 40A | m | 1
給水
水道用耐震型高性能ﾎﾟﾘｴﾁﾚﾝ管 | 埋設配管 50A | m | 1
水栓柱 |  | 個 | 4
横水栓 |  | 個 | 4
10K(ねじ･給水用)
仕切弁(管端防食ｺｱ) | 20A | 個 | 4
10K(ねじ･給水用)
仕切弁(管端防食ｺｱ) | 25A | 個 | 2
10K(ねじ･給水用)
仕切弁(管端防食ｺｱ) | 40A | 個 | 1
10K(ねじ･給水用)
仕切弁(管端防食ｺｱ) | 50A | 個 | 1
埋設標識ﾃｰﾌﾟ | 150幅 倍折り | m | 31
機械
弁桝 | VC-P | 個 | 6
機械
弁桝 | VC-2 | 個 | 2
0 | 排出ｶﾞｽ対策型 油圧式ｸﾛｰﾗ型
根切り（機械） | ﾊﾞｯｸﾎｳ 0.13m3 | ㎥ | 9
0 | 0
山砂 | 0 | ㎥ | 3
0 | 排出ｶﾞｽ対策型 油圧式ｸﾛｰﾗ型
埋戻し | 機械 ﾊﾞｯｸﾎｳ 0.13m3 | ㎥ | 6
建設発生土処理 | 構内敷ならし | ㎥ | 3
ｽﾘｰﾌﾞ･ｲﾝｻｰﾄ費 |  | 式 | 1
計
B-2.給排水衛生設備工事
8.屋外排水設備 | （屋内運動場棟）
排水 | 0
硬質ﾎﾟﾘ塩化ﾋﾞﾆﾙ管(VP) | 地中埋設 65A | m | 1
排水 | 0
硬質ﾎﾟﾘ塩化ﾋﾞﾆﾙ管(VP) | 地中埋設 75A | m | 3
排水 | 0
硬質ﾎﾟﾘ塩化ﾋﾞﾆﾙ管(VP) | 地中埋設 100A | m | 4.2
排水 | 0
硬質ﾎﾟﾘ塩化ﾋﾞﾆﾙ管(VP) | 地中埋設 200A | m | 23
ﾌﾟﾗｽﾁｯｸ桝 | 塩ﾋﾞ蓋
200A-200φ 90L､45L | 501～800 | 組 | 1
ﾌﾟﾗｽﾁｯｸ桝 | 塩ﾋﾞ蓋
200A-200φ 90Y､45Y、45YS | 501～800 | 組 | 2
ﾌﾟﾗｽﾁｯｸ桝 | 塩ﾋﾞ蓋
200A-200φ 90Y､45Y、45YS | 801～1200 | 組 | 4
0 | 排出ｶﾞｽ対策型 油圧式ｸﾛｰﾗ型
根切り（機械） | ﾊﾞｯｸﾎｳ 0.13m3 | ㎥ | 15
0 | 0
山砂 | 0 | ㎥ | 6
0 | 排出ｶﾞｽ対策型 油圧式ｸﾛｰﾗ型
埋戻し | 機械 ﾊﾞｯｸﾎｳ 0.13m3 | ㎥ | 9
建設発生土処理 | 構内敷ならし | ㎥ | 6
計
0
0
0
0
0