## 提出用内訳書
本工事費内訳表
2
費目 工種 種別 細別・規格 |  |  |  |  | 数 量 | 単 位 | 単 価 | 金 額 | 摘 要
工場製作工 |  |  |  |  | 1 | 式
費目行
| 工場製作工 |  |  |  | 1 | 式
工種行
|  | 桁製作工 |  |  | 1 | 式
種別行
|  |  | 製作加工 |  | 1 | 式
1号内訳書
工場製作輸送工 |  |  |  |  | 1 | 式
費目行
| 工場製作輸送工 |  |  |  | 1 | 式
工種行
|  | 輸送工 |  |  | 1 | 式
種別行
|  |  | 桁輸送費 6tロングトラック |  | 2 | 台
桁架設工 |  |  |  |  | 1 | 式
費目行
本工事費内訳表
3
費目 工種 種別 細別・規格 |  |  |  |  | 数 量 | 単 位 | 単 価 | 金 額 | 摘 要
| 桁架設工 |  |  |  | 1 | 式
工種行
|  | 桁地組工 |  |  | 1 | 式
種別行
|  |  | 地組工 |  |  | 日
施工 第 0-001号表
|  |  | 添接用資材費 |  | 1 | 式
施工 第 0-002号表
|  | 桁架設工 |  |  | 1 | 式
種別行
|  |  | 桁架設工 |  |  | 日
施工 第 0-003号表
|  | 本締工 |  |  | 1 | 式
種別行
|  |  | 本締工 |  | 352 | 本 |  |  | [WB470460]
|  |  | 総本数352本 | [5 empty] | 施工 第 0-004号表
[R7黄本P763 / R7赤本PⅣ-7-③-9]
|  | 支承工 |  |  | 1 | 式
種別行
本工事費内訳表
4
費目 工種 種別 細別・規格 |  |  |  |  | 数 量 | 単 位 | 単 価 | 金 額 | 摘 要
|  |  | ｺﾞﾑ支承(簡易支承)据付 |  | 11 | ｍ |  |  | [WB473980]
施工 第 0-005号表
[R7黄本P809 / R7赤本PⅣ-7-⑨-13]
|  |  | ｺﾞﾑ支承(簡易支承) |  | 11 | ｍ
10mm2層T23mm幅150mm長さ1000mm
|  |  | 防蝕ｱﾝｶｰ装置 |  | 7 | 組
ST式 SS400･S35CN 一般･ﾌﾟﾚﾃﾝ用 SGN 可動 従来型 M28D(ｷｬｯﾌﾟはﾎﾟﾘｴﾁﾚﾝ)
|  |  | 防蝕ｱﾝｶｰ装置 |  | 7 | 組
ST式 SS400･S35CN 一般･ﾌﾟﾚﾃﾝ用 SGN 固定 F42D(ｷｬｯﾌﾟはﾎﾟﾘｴﾁﾚﾝ)αﾀｲﾌﾟ対応
|  |  | 鉄筋ｺﾝｸﾘｰﾄ用棒鋼 |  | 0.06 | ｔ |  |  | [Z001102008]
SD295 D10
[R08.07]
床版工 |  |  |  |  | 1 | 式
費目行
| 床版工 |  |  |  | 1 | 式
工種行
|  | 床版工 |  |  | 1 | 式
種別行
|  |  | コンクリート工 |  | 1 | 式
細別行
本工事費内訳表
5
費目 工種 種別 細別・規格 |  |  |  |  | 数 量 | 単 位 | 単 価 | 金 額 | 摘 要
|  |  |  | 橋体コンクリート打設工 | 24 | m3
施工 第 0-006号表
|  |  | 型枠工 |  | 1 | 式
細別行
|  |  |  | 型枠 | 12 | m2 |  |  | [CB240210]
|  |  | 一般型枠 鉄筋･無筋構造物 | [5 empty] | 施工 第 0-007号表
[R7黄本P1291 / R7赤本PⅡ-4-②-2]
|  |  |  | 型枠 | 23 | m2 |  |  | [CB240210]
|  |  | 撤去しない埋設型枠 支承部･連結部 | [5 empty] | 施工 第 0-008号表
[R7黄本P1291 / R7赤本PⅡ-4-②-2]
|  |  |  | 桁下面型枠（撤去型枠） | 26 | m2
施工 第 0-009号表
|  |  |  | 資材費 | 1 | 式
施工 第 0-010号表
|  |  | 鉄筋工 |  | 1 | 式
細別行
|  |  |  | 鉄筋工[市場単価] | 1.17 | ｔ |  |  | [WB810010]
|  |  | SD345･D16~D25 一般構造物 10t未満 制約無 夜間無 ﾄﾝﾈﾙ無 法面無 太径10%未満(補正無) 補正無(一般構造物) 週休2日補正:週単位 | [5 empty] | 施工 第 0-011号表
[R7黄本<71> / R7赤本PⅥ-2-①-1]
|  |  |  | 鉄筋工（ネジ節異形棒鋼） | 0.86 | ｔ
施工 第 0-012号表
本工事費内訳表
6
費目 工種 種別 細別・規格 |  |  |  |  | 数 量 | 単 位 | 単 価 | 金 額 | 摘 要
|  |  |  | 鉄筋工[市場単価] | 1.04 | ｔ |  |  | [WB810010]
|  |  | SD345･D13 一般構造物 10t未満 制約無 夜間無 ﾄﾝﾈﾙ無 法面無 太径10%未満(補正無) 補正無(一般構造物) 週休2日補正:週単位 | [5 empty] | 施工 第 0-013号表
[R7黄本<71> / R7赤本PⅥ-2-①-1]
|  |  |  | 桁横繋ぎ鉄筋定着 | 48 | 組
イージースペーサー(C型)D22
|  |  |  | 桁横繋ぎ鉄筋定着 | 48 | 組
イージースペーサー(A型)D22
橋梁付属物工 |  |  |  |  | 1 | 式
費目行
| 橋梁付属物工 |  |  |  | 1 | 式
工種行
|  | 橋梁付属物工 |  |  | 1 | 式
種別行
|  |  | 伸縮装置工 |  | 1 | 式
細別行
|  |  |  | 橋梁用伸縮継手装置設置工 | 11 | ｍ |  |  | [WB811610]
|  |  | 新設 普通型 夜間無 本体材料有 週休2日補正:週単位 | [5 empty] | 施工 第 0-014号表
[R7黄本<71> / R7赤本PⅥ-2-⑥-2]
|  |  |  | 橋梁用伸縮装置 小遊間用止水材 | 1 | ｍ
ﾒｼﾞｴｲﾄﾞ MA20
[建設物価R08.08.P346：全国（沖縄除く）]
本工事費内訳表
7
費目 工種 種別 細別・規格 |  |  |  |  | 数 量 | 単 位 | 単 価 | 金 額 | 摘 要
|  |  | 地覆工 |  | 1 | 式
細別行
|  |  |  | ｺﾝｸﾘｰﾄ | 1 | m3 |  |  | [CB240010]
|  |  | 無筋･鉄筋構造物 人力打設 24-12-25(20)(高炉)生ｺﾝｸﾘｰﾄ小型車割増無 一般養生 現場内小運搬無し | [5 empty] | 施工 第 0-015号表
[R7黄本P1282 / R7赤本PⅡ-4-①-3]
|  |  |  | 型枠 | 6 | m2 |  |  | [CB240210]
|  |  | 一般型枠 鉄筋･無筋構造物 | [5 empty] | 施工 第 0-016号表
[R7黄本P1291 / R7赤本PⅡ-4-②-2]
|  |  |  | 目地板 | 0.2 | m2 |  |  | [CB224710]
|  |  | 30m2未満 瀝青繊維質目地板(t=20) | [5 empty] | 施工 第 0-017号表
[R7黄本P1222 / R7赤本PⅡ-2-⑱-2]
|  |  |  | ｼｰﾙ材 | 3 | ｍ |  |  | [CB224820]
施工 第 0-018号表
[R7黄本P1225 / R7赤本PⅡ-2-⑱-4]
|  |  |  | ｼｰﾙ材(材料費) | 2 | L |  |  | [CB224821]
|  |  | ｼﾘｺｰﾝ系ﾌﾟﾗｲﾏｰ含む | [5 empty] | 施工 第 0-019号表
[R7黄本P1225 / R7赤本PⅡ-2-⑱-4]
|  |  | 銘板工 |  | 1 | 式
細別行
|  |  |  | 橋名板等取付 | 1 | 枚 |  |  | [CB422720]
施工 第 0-020号表
[R7黄本P1514 / R7赤本PⅣ-2-⑤-3]
|  | 橋面工 |  |  | 1 | 式
種別行
本工事費内訳表
8
費目 工種 種別 細別・規格 |  |  |  |  | 数 量 | 単 位 | 単 価 | 金 額 | 摘 要
|  |  | 塗膜系防水 |  | 47 | m2 |  |  | [WB812920]
|  |  | 新設 ﾄﾞﾚｰﾝ有 32m/100m2 目地有 38m/100m2 200m2未満 制約無 夜間無 週休2日補正:週単位 | [5 empty] | 施工 第 0-021号表
[R7黄本<71> / R7赤本PⅥ-2-⑫-2]
|  |  | 床版水抜ﾊﾟｲﾌﾟ据付け |  | 1 | 箇所
施工 第 0-022号表
[R7橋梁P3-299]
|  |  | ｽﾗﾌﾞﾄﾞﾚｰﾝ(本体) |  | 1 | セット
標-5 床版厚380~480 樹脂用 φ25
[WEB建設R08.08：全国（沖縄除く）,積算資料R08.08.P409：全国Ⅱ（除沖縄） [(29,400+34,600)/2：有効桁=上位3桁止 切り捨て]]
|  |  | 床版水抜ﾊﾟｲﾌﾟ用ﾌﾚｷｼﾌﾞﾙﾁｭｰﾌﾞ据付け |  | 1 | ｍ
施工 第 0-023号表
[R7橋梁P3-300]
|  |  | ﾌﾚｷｼﾌﾞﾙﾁｭｰﾌﾞ |  | 1 | 本
ｽﾗﾌﾞﾄﾞﾚｰﾝ用(1m未満) 樹脂用 φ25
[建設物価R08.08.P350：全国（沖縄除く）,積算資料R08.08.P409：全国Ⅱ（除沖縄） [(4,030+4,750)/2：有効桁=上位3桁止 切り捨て]]
|  |  | 排水桝 |  | 1 | 箇所 |  |  | [CB422710]
|  |  | 排水桝B20kg/個以上110kg/個以下 | [5 empty] | 施工 第 0-024号表
[R7黄本P1513 / R7赤本PⅣ-2-⑤-2]
|  |  | 排水管設置 |  | 0.2 | ｍ |  |  | [CB473320]
|  |  | 無し | [5 empty] | 施工 第 0-025号表
[R7黄本P1654 / R7赤本PⅣ-7-⑯-2]
|  |  | 表層(車道･路肩部) |  | 47 | m2 |  |  | [CB410260]
|  |  | 3.0m超 60mm 再生密粒度ｱｽｺﾝ(20F) 無し | [5 empty] | 施工 第 0-026号表
[R7黄本P1442 / R7赤本PⅣ-1-②-2]
足場等設置工 |  |  |  |  | 1 | 式
費目行
本工事費内訳表
9
費目 工種 種別 細別・規格 |  |  |  |  | 数 量 | 単 位 | 単 価 | 金 額 | 摘 要
| 足場等設置工 |  |  |  | 1 | 式
工種行
|  | 足場等設置工 |  |  | 1 | 式
種別行
|  |  | 足場工 |  | 1 | 式
細別行
|  |  |  | 側部足場(ｽﾗﾌﾞ桁橋) 設置･撤去+賃料 | 18 | ｍ
|  |  | 1箇月 | [5 empty] | 施工 第 0-027号表
[R7橋梁P3-250]
下部工(上部工施工分) |  |  |  |  | 1 | 式
費目行
|  | Ａ１橋台 |  |  | 1 | 式
種別行
|  |  | 橋台躯体工 |  | 1 | 式
細別行
|  |  |  | ｺﾝｸﾘｰﾄ | 0.3 | m3 |  |  | [CB240010]
|  |  | 無筋･鉄筋構造物 人力打設 各種30-12-25BBW/C≦50%生ｺﾝｸﾘｰﾄ小型車割増 一般養生 現場内小運搬無し | [5 empty] | 施工 第 0-028号表
[R7黄本P1282 / R7赤本PⅡ-4-①-3]
|  |  |  | 型枠 | 0.7 | m2 |  |  | [CB240210]
|  |  | 一般型枠 鉄筋･無筋構造物 | [5 empty] | 施工 第 0-029号表
[R7黄本P1291 / R7赤本PⅡ-4-②-2]
本工事費内訳表
10
費目 工種 種別 細別・規格 |  |  |  |  | 数 量 | 単 位 | 単 価 | 金 額 | 摘 要
|  | Ａ２橋台 |  |  | 1 | 式
種別行
|  |  | 橋台躯体工 |  | 1 | 式
細別行
|  |  |  | ｺﾝｸﾘｰﾄ | 0.5 | m3 |  |  | [CB240010]
|  |  | 無筋･鉄筋構造物 人力打設 各種30-12-25BBW/C≦50%生ｺﾝｸﾘｰﾄ小型車割増 一般養生 現場内小運搬無し | [5 empty] | 施工 第 0-030号表
[R7黄本P1282 / R7赤本PⅡ-4-①-3]
|  |  |  | 型枠 | 1 | m2 |  |  | [CB240210]
|  |  | 一般型枠 鉄筋･無筋構造物 | [5 empty] | 施工 第 0-029号表
[R7黄本P1291 / R7赤本PⅡ-4-②-2]
附帯工 |  |  |  |  | 1 | 式
費目行
| 舗装版破砕 |  |  |  | 130 | m2 |  |  | [CB430310]
|  |  | ｱｽﾌｧﾙﾄ舗装版 障害無し 対策不要 15cm以下 積込有り | [5 empty] | 施工 第 0-031号表
[R7黄本P1529 / R7赤本PⅣ-3-②-2]
| 舗装版切断 |  |  |  | 10 | ｍ |  |  | [CB430510]
|  |  | ｱｽﾌｧﾙﾄ舗装版 As:15cm以下 | [5 empty] | 施工 第 0-032号表
[R7黄本P1531 / R7赤本PⅣ-3-③-1]
| 殻運搬 |  |  |  | 4 | m3 |  |  | [CB227010]
|  |  | 舗装版破砕 機械積込(騒音対策不要,舗装版厚15cm以下) DID無し 22.0km以下 良好 | [5 empty] | 施工 第 0-033号表
[R7黄本P1273 / R7赤本PⅡ-2-25-1]
| 処分費 |  |  |  | 4 | m3 |  |  | [WB020051]
施工 第 0-034号表
[R7赤本PⅠ-14]
本工事費内訳表
11
費目 工種 種別 細別・規格 |  |  |  |  | 数 量 | 単 位 | 単 価 | 金 額 | 摘 要
| 不陸整正 |  |  |  | 130 | m2 |  |  | [CB410010]
|  |  | 補足材料無 | [5 empty] | 施工 第 0-035号表
[R7黄本P1424 / R7赤本PⅣ-1-①-2]
| 表層(車道･路肩部) |  |  |  | 130 | m2 |  |  | [CB410260]
|  |  | 3.0m超 50mm 再生密粒度ｱｽｺﾝ(20F) ﾌﾟﾗｲﾑｺｰﾄPK-3 | [5 empty] | 施工 第 0-036号表
[R7黄本P1442 / R7赤本PⅣ-1-②-2]
| 敷鉄板設置･撤去 |  |  |  | 30 | 枚 |  |  | [WB253610]
|  |  | 1524mm*6096mm 撤去 | [5 empty] | 施工 第 0-037号表
[R7黄本P356 / R7赤本PⅡ-5-⑯-1]
| 路体(築堤)盛土 |  |  |  | 110 | m3 |  |  | [CB210510]
|  |  | 2.5m未満 | [5 empty] | 施工 第 0-038号表
[R7黄本P1030 / R7赤本PⅡ-1-②-22]
| 新出組 |  |  |  | 120 | m3 |  |  | [運搬費込み]
ﾚｷ質土(地山) 輪島市横地町角間1番 外68筆
| 大型土のう工 |  |  |  | 72 | 袋 |  |  | [WB252730]
|  |  | 撤去 | [5 empty] | 施工 第 0-039号表
[R7黄本P317 / R7赤本PⅡ-5-⑩-3]
| 【旧】門前建設業協同組合(輪島市門前町鍛冶屋ｿ-19他6筆) |  |  |  | 70 | m3 |  |  | [*03-2]
建設発生土 埋立処分
[R02.04]
| 土砂等運搬 |  |  |  | 70 | m3 |  |  | [CB210110]
|  |  | 標準 ﾊﾞｯｸﾎｳ山積0.8m3(平積0.6m3) 土砂(岩塊･玉石混り土含む) DID無し 9.5km以下 良好 | [5 empty] | 施工 第 0-040号表
[R7黄本P1021 / R7赤本PⅡ-1-②-13]
直接経費 |  |  |  |  | 1 | 式
費目行
本工事費内訳表
12
費目 工種 種別 細別・規格 |  |  |  |  | 数 量 | 単 位 | 単 価 | 金 額 | 摘 要
|  | 直接経費 |  |  | 1 | 式
種別行
|  |  | 特許使用料 |  | 1 | 式
細別行
|  |  |  | 特許使用料 | 1 | 式
【特許第6860894号】受圧板及び該受圧板を用いた受圧構造
直接工事費計 |  |  |  |  | 1 | 式
共通仮設 |  |  |  |  | 1 | 式
| 共通仮設費(率分) |  |  |  | 1 | 式
純工事費 |  |  |  |  | 1 | 式
| 現場管理費 |  |  |  | 1 | 式
|  | うち法定福利費の事業主負担額 |  |  | 1 | 式
本工事費内訳表
13
費目 工種 種別 細別・規格 |  |  |  |  | 数 量 | 単 位 | 単 価 | 金 額 | 摘 要
工事原価 |  |  |  |  | 1 | 式
|  | 一般管理費等 |  |  | 1 | 式
| 一般管理費等計 |  |  |  | 1 | 式
工事価格 |  |  |  |  | 1 | 式
| 消費税等相当額 |  |  |  | 1 | 式
工事費計 |  |  |  |  | 1 | 式

## 内訳書
1号内訳書 | 内訳書 | 製作加工
[5 empty] | 1 |  | 式
14
名 称 ・ 規 格 | 数 量 | 単 位 | 単 価 | 金 額 | 摘 要
Ｈ鋼桁 G1 H300×300×10×15 | 830 | ｋｇ
L=8926 SS400
Ｈ鋼桁 G2 H300×300×10×15 | 822 | ｋｇ
L=8841 SS400
Ｈ鋼桁 G3 H300×300×10×15 | 815 | ｋｇ
L=8768 SS400
Ｈ鋼桁 G4 H300×300×10×15 | 809 | ｋｇ
L=8707 SS400
Ｈ鋼桁 G5 H300×300×10×15 | 805 | ｋｇ
L=8661 SS400
Ｈ鋼桁 G6 H300×300×10×15 | 802 | ｋｇ
L=8627 SS400
Ｈ鋼桁 G7 H300×300×10×15 | 801 | ｋｇ
L=8607 SS400
Ｈ鋼桁 G8 H300×300×10×15 | 800 | ｋｇ
L=8600 SS400
添接板 上フランジ PL9 | 100 | ｋｇ
290×610 SS400
1号内訳書 | 内訳書 | 製作加工
[5 empty] | 1 |  | 式
15
名 称 ・ 規 格 | 数 量 | 単 位 | 単 価 | 金 額 | 摘 要
添接板 上フランジ PL12 | 115 | ｋｇ
125×610 SS400
添接板 ウェブ PL12 | 184 | ｋｇ
230×530 SS400
添接板 下フランジ PL9 | 100 | ｋｇ
290×610 SS400
添接板 下フランジ PL12 | 115 | ｋｇ
125×610 SS400
調製プレート PL9 | 4 | ｋｇ
90×90 SS400
桁繋ぎ材 | 63 | ｋｇ
L50×50×6 SS400
桁下面型枠取付金物 | 405 | ｋｇ
L50×50×6 SS400
桁下面型枠取付金物 | 183 | ｋｇ
FB65×6 SS400
継手加算額 | 8 | 箇所
1号内訳書 | 内訳書 | 製作加工
[5 empty] | 1 |  | 式
16
名 称 ・ 規 格 | 数 量 | 単 位 | 単 価 | 金 額 | 摘 要
斜橋加算額 | 7.1 | ｔ
桁製作重量加算額 | 7.1 | ｔ
8＞W≧6
塗装加算額 H鋼桁下面重防蝕 | 7102 | ｋｇ
溶融亜鉛メッキ(HDZT77) H鋼桁、添接板 横持運賃込
塗装加算額 桁下面型枠支持材 | 405 | ｋｇ
溶融亜鉛メッキ(HDZT77) L50×50×6
塗装加算額 添接部 | 15.2 | m2
リン酸塩処理

## 明細書
明細書
名 称 ・ 規 格 | 数 量 | 単 位 | 単 価 | 金 額 | 摘 要

## 代価表
001号代価表 | 単価表 | 地組工
[6 empty] | 1 | 日
17
名 称 ・ 規 格 | 数 量 | 単 位 | 単 価 | 金 額 | 摘 要
橋梁世話役 |  | 人
[R8.3]
[R0124]
橋梁特殊工 |  | 人
[R8.3]
[R0122]
ﾗﾌﾃﾚｰﾝｸﾚｰﾝ[油圧伸縮ｼﾞﾌﾞ型] |  | 日
16t吊
[R08.04]
[L001130004 L301010250]
諸雑費 | 3 | ％
諸雑費
1日当り
002号代価表 | 単価表 | 添接用資材費
[6 empty] | 1 | 式
18
名 称 ・ 規 格 | 数 量 | 単 位 | 単 価 | 金 額 | 摘 要
添接用HTB(上フランジ) | 128 | 組
M22×80(F8T)ナット、2 溶融亜鉛メッキHDZT77
添接用HTB(ウェブ) | 96 | 組
M22×75(F8T)ナット、2 溶融亜鉛メッキHDZT77
添接用HTB(上フランジ) | 128 | 組
M22×80(F8T)ナット、2 溶融亜鉛メッキHDZT77
1式当り
003号代価表 | 単価表 | 桁架設工
[6 empty] | 1 | 日
19
名 称 ・ 規 格 | 数 量 | 単 位 | 単 価 | 金 額 | 摘 要
橋梁世話役 |  | 人
[R8.3]
[R0124]
橋梁特殊工 |  | 人
[R8.3]
[R0122]
ﾗﾌﾃﾚｰﾝｸﾚｰﾝ[油圧伸縮ｼﾞﾌﾞ型] |  | 日
16t吊
[R08.04]
[L001130004 L301010250]
諸雑費 | 11 | ％
諸雑費
1日当り
004号代価表 | 単価表 | 本締工 |  | 総本数352本
[6 empty] | 150 | 本
20
名 称 ・ 規 格 | 数 量 | 単 位 | 単 価 | 金 額 | 摘 要
橋梁世話役 |  | 人
[R8.3]
[R0124]
橋梁特殊工 |  | 人
[R8.3]
[R0122]
諸雑費 | 4 | ％
諸雑費
消耗材料費等
1本当り
005号代価表 | 単価表 | ｺﾞﾑ支承(簡易支承)据付
[6 empty] | 10 | ｍ
21
名 称 ・ 規 格 | 数 量 | 単 位 | 単 価 | 金 額 | 摘 要
橋梁世話役 |  | 人
[R8.3]
[R0124]
橋梁特殊工 |  | 人
[R8.3]
[R0122]
普通作業員 |  | 人
[R8.3]
[R0102]
支承ﾓﾙﾀﾙ(無収縮)材料費 | 0.27 | m3
太平洋ﾌﾟﾚﾕｰﾛｯｸｽ |  |  |  |  | 施工 第 0-041号表
諸雑費 | 4 | ％
諸雑費
工具等損料､電力に関する経費
1ｍ当り
006号代価表 | 単価表 | 橋体コンクリート打設工
[6 empty] | 10 | m3
22
名 称 ・ 規 格 | 数 量 | 単 位 | 単 価 | 金 額 | 摘 要
橋りょう世話役 |  | 人
[R8.3]
特殊作業員 |  | 人
[R8.3]
普通作業員 |  | 人
[R8.3]
生ｺﾝｸﾘｰﾄ(普通) | 10 | m3
30-12-25(20)
[建設物価R08.08.P96：輪島,積算資料R08.08.P108：輪島 [(28,900+30,900)/2：有効桁=上位3桁止 切り捨て]]
ｺﾝｸﾘｰﾄﾎﾟﾝﾌﾟ車 |  | 供用日
ﾄﾗｯｸ架装･ﾌﾞｰﾑ式･圧送能力 90~110m3/h(黒煙浄化装置)
[R7建設機械等損料表]
養生工 | 25 | ％
諸雑費
諸雑費 | 5 | ％
諸雑費
1m3当り
009号代価表 | 単価表 | 桁下面型枠（撤去型枠）
[6 empty] | 100 | m2
25
名 称 ・ 規 格 | 数 量 | 単 位 | 単 価 | 金 額 | 摘 要
土木一般世話役 |  | 人
[R8.3]
型わく工 |  | 人
[R8.3]
普通作業員 |  | 人
[R8.3]
諸雑費 | 38 | ％
諸雑費
土木一般世話役 |  | 人
バチ形状割増
[R8.3]
型わく工 |  | 人
バチ形状割増
[R8.3]
普通作業員 |  | 人
バチ形状割増
[R8.3]
1m2当り
010号代価表 | 単価表 | 資材費
[6 empty] | 1 | 式
26
名 称 ・ 規 格 | 数 量 | 単 位 | 単 価 | 金 額 | 摘 要
桁繋ぎ材用取付ボルト | 84 | 組
M12×45 N.2W SS400
桁下面埋設型枠用インサート | 425 | 組
M12 ダクロメッキ仕様
桁下面埋設型枠用ボルト | 425 | 組
M12×45 SS400 ワッシャ
桁下面埋設型枠用亜鉛メッキボルト | 425 | 組
M12×30 SS400 HDZT49
側部足場用インサート | 45 | 組
M12 ダクロメッキ仕様
側部足場用跡埋めボルト | 45 | 組
M12×40 SS400 HDZT39
1式当り
011号代価表 | 単価表 | 鉄筋工[市場単価] |  | SD345･D16~D25 一般構造物 10t未満 制約無 夜間無 ﾄﾝﾈﾙ無 法面無 太径10%未満(補正無) 補正無(一般構造物) 週休2日補正:週単位
[6 empty] | 1 | ｔ
27
名 称 ・ 規 格 | 数 量 | 単 位 | 単 価 | 金 額 | 摘 要
[小口]異形棒鋼 SD345 | 1.03 | ｔ
D16mm 1.56kg/m
[建設物価R08.08.P20：金沢[小口],積算資料R08.08.P21：金沢[小口] [(121,000+121,000)/2]]
鉄筋工(材料含まず) | 1 | ｔ
加工･組立共一般構造物
[R08.04]
[Q959000010 Q001001002]
1ｔ当り
012号代価表 | 単価表 | 鉄筋工（ネジ節異形棒鋼）
[6 empty] | 1 | ｔ
28
名 称 ・ 規 格 | 数 量 | 単 位 | 単 価 | 金 額 | 摘 要
ねじ節鉄筋 SD345 | 1.03 | ｔ
D22
鉄筋工[市場単価] | 1 | ｔ
一般構造物 10t未満 制約無 夜間無 ﾄﾝﾈﾙ無 法面無 太径10%未満(補正無) 補正無(一般構造物) 週休2日補正:週単位 |  |  |  |  | 施工 第 0-042号表
[R7黄本<71> / R7赤本PⅥ-2-①-1]
[WB810010]
1ｔ当り
013号代価表 | 単価表 | 鉄筋工[市場単価] |  | SD345･D13 一般構造物 10t未満 制約無 夜間無 ﾄﾝﾈﾙ無 法面無 太径10%未満(補正無) 補正無(一般構造物) 週休2日補正:週単位
[6 empty] | 1 | ｔ
29
名 称 ・ 規 格 | 数 量 | 単 位 | 単 価 | 金 額 | 摘 要
[小口]異形棒鋼 SD345 | 1.03 | ｔ
D13mm 0.995kg/m
[建設物価R08.08.P20：金沢[小口],積算資料R08.08.P21：金沢[小口] [(123,000+123,000)/2]]
鉄筋工(材料含まず) | 1 | ｔ
加工･組立共一般構造物
[R08.04]
[Q959000010 Q001001002]
1ｔ当り
014号代価表 | 単価表 | 橋梁用伸縮継手装置設置工 |  | 新設 普通型 夜間無 本体材料有 週休2日補正:週単位
[6 empty] | 1 | ｍ
30
名 称 ・ 規 格 | 数 量 | 単 位 | 単 価 | 金 額 | 摘 要
伸縮装置工 新設 | 1 | ｍ
普通型
[R08.07]
[Q001530006]
ﾌﾞﾛﾌｼﾞｮｲﾝﾄ 車道用 | 1 | ｍ
CDx-20 伸縮量20mm 二次止水付･誘導板付
[WEB建設R08.08：全国（北海道・沖縄除く）,積資別冊R08.08.P102：全国Ⅰ（除北海道沖縄 [(113,000+113,000)/2]]
[小口]異形棒鋼 SD345 | 0.004 | ｔ
D16mm 1.56kg/m
[建設物価R08.08.P20：金沢[小口],積算資料R08.08.P21：金沢[小口] [(121,000+121,000)/2]]
1ｍ当り
019号代価表 | 単価表 | ｼｰﾙ材(材料費) |  | ｼﾘｺｰﾝ系ﾌﾟﾗｲﾏｰ含む
[6 empty] | 1 | L
35
名 称 ・ 規 格 | 数 量 | 単 位 | 単 価 | 金 額 | 摘 要
ｼｰﾙ材 | 1.26 | L
ｼﾘｺｰﾝ系 ﾌﾟﾗｲﾏｰ含む
[建設物価R08.08.P346：全国（沖縄除く）]
1L当り
021号代価表 | 単価表 | 塗膜系防水 |  | 新設 ﾄﾞﾚｰﾝ有 32m/100m2 目地有 38m/100m2 200m2未満 制約無 夜間無 週休2日補正:週単位
[6 empty] | 1 | m2
37
名 称 ・ 規 格 | 数 量 | 単 位 | 単 価 | 金 額 | 摘 要
橋面防水工 | 1 | m2
塗膜系防水(ｱｽﾌｧﾙﾄ系)新設
[R08.07]
[Q001572001]
排水用導水管 ｽﾃﾝﾚｽ製 | 0.336 | ｍ
ﾄﾞﾚｲﾅｰ2型 外径18mm×L5m
[WEB建設R08.08：北陸地区,積算資料R08.08.P337：全国Ⅰ（除北海道沖縄 [(1,360+1,170)/2：有効桁=上位3桁止 切り捨て]]
ｱｽﾌｧﾙﾄ舗装用成形目地材 ｾﾛｼｰﾙSSﾛｰﾌﾟ | 0.399 | ｍ
10mm
[WEB建設R08.08：北陸地区,積算資料R08.08.P539：全国Ⅰ（除北海道沖縄 [(180+300)/2：有効桁=上位3桁止 切り捨て]]
1m2当り
022号代価表 | 単価表 | 床版水抜ﾊﾟｲﾌﾟ据付け
[6 empty] | 1 | 箇所
38
名 称 ・ 規 格 | 数 量 | 単 位 | 単 価 | 金 額 | 摘 要
土木一般世話役 |  | 人
[R8.3]
[R0125]
特殊作業員 |  | 人
[R8.3]
[R0101]
普通作業員 |  | 人
[R8.3]
[R0102]
諸雑費 | 15 | ％
諸雑費
床版水抜ﾊﾟｲﾌﾟ据付に関する仮設ｷｬｯﾌﾟ､雑機材費
1箇所当り
023号代価表 | 単価表 | 床版水抜ﾊﾟｲﾌﾟ用ﾌﾚｷｼﾌﾞﾙﾁｭｰﾌﾞ据付け
[6 empty] | 10 | ｍ
39
名 称 ・ 規 格 | 数 量 | 単 位 | 単 価 | 金 額 | 摘 要
普通作業員 |  | 人
[R8.3]
[R0102]
諸雑費 | 5 | ％
諸雑費
床版水抜ﾊﾟｲﾌﾟ用ﾌﾚｷｼﾌﾞﾙﾁｭｰﾌﾞ据付に関する雑機材費
1ｍ当り
027号代価表 | 単価表 | 側部足場(ｽﾗﾌﾞ桁橋) 設置･撤去+賃料 |  | 1箇月
[6 empty] | 1 | ｍ
44
名 称 ・ 規 格 | 数 量 | 単 位 | 単 価 | 金 額 | 摘 要
橋梁特殊工 |  | 人
[R8.3]
[R0122]
足場賃料 |  | 月
1ｍ当り
034号代価表 | 単価表 | 処分費
[6 empty] | 1 | m3
51
名 称 ・ 規 格 | 数 量 | 単 位 | 単 価 | 金 額 | 摘 要
大同開発(株)(三井町洲衛13字23-5) | 2.35 | ｔ
As塊 中間(破砕･乾燥)
[R08.08]
[03-1]
1m3当り
037号代価表 | 単価表 | 敷鉄板設置･撤去 |  | 1524mm*6096mm 撤去
[6 empty] | 100 | 枚
56
名 称 ・ 規 格 | 数 量 | 単 位 | 単 価 | 金 額 | 摘 要
土木一般世話役 |  | 人
[R8.3]
[R0125]
とび工 |  | 人
[R8.3]
[R0106]
普通作業員 |  | 人
[R8.3]
[R0102]
ﾊﾞｯｸﾎｳ(賃料) |  | 日
ﾊﾞｹｯﾄ容量0.8m3吊能力2.9t |  |  |  |  | 施工 第 0-048号表
諸雑費 | 1 | ％
諸雑費
吊金具及びﾜｲﾔﾛｰﾌﾟの費用
1枚当り
039号代価表 | 単価表 | 大型土のう工 |  | 撤去
[6 empty] | 10 | 袋
58
名 称 ・ 規 格 | 数 量 | 単 位 | 単 価 | 金 額 | 摘 要
土木一般世話役 |  | 人
[R8.3]
[R0125]
特殊作業員 |  | 人
[R8.3]
[R0101]
ﾊﾞｯｸﾎｳ(賃料) |  | 日
ﾊﾞｹｯﾄ容量0.8m3吊能力2.9t |  |  |  |  | 施工 第 0-049号表
諸雑費 | 0.4 | ％
諸雑費
製作･設置､製作の作業で必要な製作枠の損料等費用等
1袋当り
041号代価表 | 単価表 | 支承ﾓﾙﾀﾙ(無収縮)材料費 |  | 太平洋ﾌﾟﾚﾕｰﾛｯｸｽ
[6 empty] | 1 | m3
60
名 称 ・ 規 格 | 数 量 | 単 位 | 単 価 | 金 額 | 摘 要
無収縮材(ﾌﾟﾚﾐｯｸｽ) | 1875 | ｋｇ
太平洋ﾌﾟﾚﾕｰﾛｯｸｽ
[建設物価R08.08.P121：全国（北海道・沖縄除く）,積算資料R08.08.P202：全国Ⅰ（除北海道沖縄 [(160+159)/2：有効桁=上位3桁止 切り捨て]]
1m3当り
042号代価表 | 単価表 | 鉄筋工[市場単価] |  | 一般構造物 10t未満 制約無 夜間無 ﾄﾝﾈﾙ無 法面無 太径10%未満(補正無) 補正無(一般構造物) 週休2日補正:週単位
[6 empty] | 1 | ｔ
61
名 称 ・ 規 格 | 数 量 | 単 位 | 単 価 | 金 額 | 摘 要
鉄筋工(材料含まず) | 1 | ｔ
加工･組立共一般構造物
[R08.04]
[Q959000010 Q001001002]
1ｔ当り
043号代価表 | 単価表 | 生ｺﾝｸﾘｰﾄ |  | 24-12-25(20)(高炉) 生ｺﾝｸﾘｰﾄ小型車割増無
[6 empty] | 1 | m3
62
名 称 ・ 規 格 | 数 量 | 単 位 | 単 価 | 金 額 | 摘 要
生ｺﾝｸﾘｰﾄ | 1 | m3
24-12-25又は20BB W/C≦55%
[R08.08]
[Z9IB007550]
1m3当り
044号代価表 | 単価表 | ｱｽﾌｧﾙﾄ混合物 |  | 再生密粒度ｱｽｺﾝ(20F) 小型車割増無
[6 empty] | 1 | ｔ
63
名 称 ・ 規 格 | 数 量 | 単 位 | 単 価 | 金 額 | 摘 要
密粒度ｱｽｺﾝ(20F) | 1 | ｔ
再生材混入率50%以下
[R08.06]
[Z9IJ014100]
1ｔ当り
045号代価表 | 単価表 | 生ｺﾝｸﾘｰﾄ |  | 各種 30-12-25BBW/C≦50% 生ｺﾝｸﾘｰﾄ小型車割増無
[6 empty] | 1 | m3
64
名 称 ・ 規 格 | 数 量 | 単 位 | 単 価 | 金 額 | 摘 要
生ｺﾝｸﾘｰﾄ | 1 | m3
30-12-25BB W/C≦50%
[R08.04]
[Z9IB012000]
1m3当り
046号代価表 | 単価表 | 生ｺﾝｸﾘｰﾄ |  | 各種 30-12-25BBW/C≦50% 生ｺﾝｸﾘｰﾄ小型車割増無
[6 empty] | 1 | m3
65
名 称 ・ 規 格 | 数 量 | 単 位 | 単 価 | 金 額 | 摘 要
生ｺﾝｸﾘｰﾄ | 1 | m3
30-12-25BB W/C≦50%
[R08.04]
[Z9IB012000]
1m3当り
047号代価表 | 単価表 | ｱｽﾌｧﾙﾄ混合物 |  | 再生密粒度ｱｽｺﾝ(20F) 小型車割増無
[6 empty] | 1 | ｔ
66
名 称 ・ 規 格 | 数 量 | 単 位 | 単 価 | 金 額 | 摘 要
密粒度ｱｽｺﾝ(20F) | 1 | ｔ
再生材混入率50%以下
[R08.06]
[Z9IJ014100]
1ｔ当り
048号代価表 | 単価表 | ﾊﾞｯｸﾎｳ(賃料) |  | ﾊﾞｹｯﾄ容量0.8m3吊能力2.9t
[6 empty] | 1 | 日
67
名 称 ・ 規 格 | 数 量 | 単 位 | 単 価 | 金 額 | 摘 要
運転手(特殊) |  | 人
[R8.3]
[R0114]
軽油 | 119 | L
[R08.08]
[Z006702002 Z304010090]
ﾊﾞｯｸﾎｳ･ｸﾛｰﾗ型ｸﾚｰﾝ付(賃貸)(長期割引なし) | 1.06 | 台/日
ﾊﾞｹｯﾄ容量 0.8m3 吊能力2.9t
[建設物価R08.08.P801：北陸地区,積算資料R08.08.P279：北陸Ⅰ（除福井） [(17,600+17,100)/2：有効桁=上位3桁止 切り捨て]]
1日当り
049号代価表 | 単価表 | ﾊﾞｯｸﾎｳ(賃料) |  | ﾊﾞｹｯﾄ容量0.8m3吊能力2.9t
[6 empty] | 1 | 日
68
名 称 ・ 規 格 | 数 量 | 単 位 | 単 価 | 金 額 | 摘 要
運転手(特殊) |  | 人
[R8.3]
[R0114]
軽油 | 101 | L
[R08.08]
[Z006702002 Z304010090]
ﾊﾞｯｸﾎｳ･ｸﾛｰﾗ型ｸﾚｰﾝ付(賃貸)(長期割引なし) | 1.21 | 台/日
ﾊﾞｹｯﾄ容量 0.8m3 吊能力2.9t
[建設物価R08.08.P801：北陸地区,積算資料R08.08.P279：北陸Ⅰ（除福井） [(17,600+17,100)/2：有効桁=上位3桁止 切り捨て]]
1日当り

## 単価表
単価表
名 称 ・ 規 格 | 数 量 | 単 位 | 単 価 | 金 額 | 摘 要

## 施工パッケージ
型枠 |  |  |  |  | 施工パッケージ表 |  |  |  |  | 23
一般型枠 鉄筋･無筋構造物 |  |  |  | （ | 007号 |  | ） |  | 1 | m2
| 名 称 ・ 規 格 | 構成比 |  | 積算地区単価 |  | 名 称 ・ 規 格(基準地区単価) |  | 基準地区単価 | 備 考
R
100
R1 | 型枠工 |  |  |  |  | 型枠工 |  |  | [R8.3]
|  | 46 | 66 | [5 empty] | R6.3
R2 | 普通作業員 |  |  |  |  | 普通作業員 |  |  | [R8.3]
|  | 25 | 14 | [5 empty] | R6.3
R3 | 土木一般世話役 |  |  |  |  | 土木一般世話役 |  |  | [R8.3]
|  | 9 | 51 | [5 empty] | R6.3
型枠 |  |  |  |  | 施工パッケージ表 |  |  |  |  | 24
撤去しない埋設型枠 支承部･連結部 |  |  |  | （ | 008号 |  | ） |  | 1 | m2
| 名 称 ・ 規 格 | 構成比 |  | 積算地区単価 |  | 名 称 ・ 規 格(基準地区単価) |  | 基準地区単価 | 備 考
R
100
R1 | 特殊作業員 |  |  |  |  | 特殊作業員 |  |  | [R8.3]
|  | 52 | 92 | [5 empty] | R6.3
R2 | 普通作業員 |  |  |  |  | 普通作業員 |  |  | [R8.3]
|  | 29 | 68 | [5 empty] | R6.3
R3 | 土木一般世話役 |  |  |  |  | 土木一般世話役 |  |  | [R8.3]
|  | 14 | 49 | [5 empty] | R6.3
ｺﾝｸﾘｰﾄ |  |  |  |  | 施工パッケージ表 |  |  |  |  | 31
無筋･鉄筋構造物 人力打設 24-12-25(20)(高炉)生ｺﾝｸﾘｰﾄ小型車割増無 一般養生 現場内小運搬無し |  |  |  | （ | 015号 |  | ） |  | 1 | m3
| 名 称 ・ 規 格 | 構成比 |  | 積算地区単価 |  | 名 称 ・ 規 格(基準地区単価) |  | 基準地区単価 | 備 考
R
|  | 28 | 68
R1 | 普通作業員 |  |  |  |  | 普通作業員 |  |  | [R8.3]
|  | 12 | 85 | [5 empty] | R6.3
R2 | 特殊作業員 |  |  |  |  | 特殊作業員 |  |  | [R8.3]
|  | 7 | 30 | [5 empty] | R6.3
R3 | 土木一般世話役 |  |  |  |  | 土木一般世話役 |  |  | [R8.3]
|  | 6 | 58 | [5 empty] | R6.3
Z
|  | 71 | 32
Z1 | 生ｺﾝｸﾘｰﾄ |  |  |  |  | 生ｺﾝｸﾘｰﾄ 高炉
| 24-12-25(20)(高炉) 生ｺﾝｸﾘｰﾄ小型車割増無 | 71 | 32 |  |  | 24-12-25(20) W/C 55% |  |  | WEB建設R06.04：東京都１７区（生コン）,積算資料R06.04.P149：東京１７区（生コン） [(20500+20300)/2]
型枠 |  |  |  |  | 施工パッケージ表 |  |  |  |  | 32
一般型枠 鉄筋･無筋構造物 |  |  |  | （ | 016号 |  | ） |  | 1 | m2
| 名 称 ・ 規 格 | 構成比 |  | 積算地区単価 |  | 名 称 ・ 規 格(基準地区単価) |  | 基準地区単価 | 備 考
R
100
R1 | 型枠工 |  |  |  |  | 型枠工 |  |  | [R8.3]
|  | 46 | 66 | [5 empty] | R6.3
R2 | 普通作業員 |  |  |  |  | 普通作業員 |  |  | [R8.3]
|  | 25 | 14 | [5 empty] | R6.3
R3 | 土木一般世話役 |  |  |  |  | 土木一般世話役 |  |  | [R8.3]
|  | 9 | 51 | [5 empty] | R6.3
目地板 |  |  |  |  | 施工パッケージ表 |  |  |  |  | 33
30m2未満 瀝青繊維質目地板(t=20) |  |  |  | （ | 017号 |  | ） |  | 1 | m2
| 名 称 ・ 規 格 | 構成比 |  | 積算地区単価 |  | 名 称 ・ 規 格(基準地区単価) |  | 基準地区単価 | 備 考
R
|  | 64 | 40
R1 | 普通作業員 |  |  |  |  | 普通作業員 |  |  | [R8.3]
|  | 47 | 36 | [5 empty] | R6.3
R2 | 土木一般世話役 |  |  |  |  | 土木一般世話役 |  |  | [R8.3]
|  | 16 | 72 | [5 empty] | R6.3
Z
|  | 35 | 60
Z1 | 瀝青繊維質目地板 |  |  |  |  | 瀝青繊維質目地板 |  |  | [R08.04]
| 厚20mm | 35 | 60 |  |  | 厚さ10mm |  |  | 建設物価R06.04.P225：関東地区,積算資料R06.04.P534：全国Ⅰ（除北海道沖縄 [(1230+1150)/2]
ｼｰﾙ材 |  |  |  |  | 施工パッケージ表 |  |  |  |  | 34
|  |  |  | （ | 018号 |  | ） |  | 1 | ｍ
| 名 称 ・ 規 格 | 構成比 |  | 積算地区単価 |  | 名 称 ・ 規 格(基準地区単価) |  | 基準地区単価 | 備 考
R
100
R1 | 普通作業員 |  |  |  |  | 普通作業員 |  |  | [R8.3]
|  | 64 | 99 | [5 empty] | R6.3
R2 | 土木一般世話役 |  |  |  |  | 土木一般世話役 |  |  | [R8.3]
|  | 24 | 30 | [5 empty] | R6.3
橋名板等取付 |  |  |  |  | 施工パッケージ表 |  |  |  |  | 36
|  |  |  | （ | 020号 |  | ） |  | 1 | 枚
| 名 称 ・ 規 格 | 構成比 |  | 積算地区単価 |  | 名 称 ・ 規 格(基準地区単価) |  | 基準地区単価 | 備 考
R
|  | 8 | 39
R1 | 普通作業員 |  |  |  |  | 普通作業員 |  |  | [R8.3]
|  | 8 | 7 | [5 empty] | R6.3
Z
|  | 91 | 61
Z1 | 橋歴板 |  |  |  |  | 銘板
| 鋳物用黄銅合金 200*300*13 | 91 | 61 |  |  | 300×200×13 |  |  | 整備局 R06.04
排水桝 |  |  |  |  | 施工パッケージ表 |  |  |  |  | 40
排水桝B20kg/個以上110kg/個以下 |  |  |  | （ | 024号 |  | ） |  | 1 | 箇所
| 名 称 ・ 規 格 | 構成比 |  | 積算地区単価 |  | 名 称 ・ 規 格(基準地区単価) |  | 基準地区単価 | 備 考
R
|  | 11 | 30
R1 | 普通作業員 |  |  |  |  | 普通作業員 |  |  | [R8.3]
|  | 8 | 66 | [5 empty] | R6.3
R2 | 土木一般世話役 |  |  |  |  | 土木一般世話役 |  |  | [R8.3]
|  | 2 | 64 | [5 empty] | R6.3
Z
|  | 88 | 70
Z1 | 橋梁排水桝 鋳鉄FC10~25 |  |  |  |  | 橋梁用排水桝 |  |  | [R08.04]
| 材料加工費共(橋梁用) | 88 | 70 |  |  | 鋼桁用Aﾀｲﾌﾟ首下265 FC250本体 82.2kg/個 |  |  | 整備局 R06.04 [1270*82.2]
排水管設置 |  |  |  |  | 施工パッケージ表 |  |  |  |  | 41
無し |  |  |  | （ | 025号 |  | ） |  | 1 | ｍ
| 名 称 ・ 規 格 | 構成比 |  | 積算地区単価 |  | 名 称 ・ 規 格(基準地区単価) |  | 基準地区単価 | 備 考
K
|  | 17 | 63
K1 | 高所作業車(賃貸) ﾄﾗｯｸ架装ﾘﾌﾄ 幅広ﾃﾞｯｷ旋回ﾀｲﾌﾟ(長期割引なし) |  |  |  |  | [賃料]高所作業車 ﾄﾗｯｸ架装ﾘﾌﾄ |  |  | [建設物価R08.08.P803：北陸地区,積算資料R08.08.P280：北陸Ⅰ（除福井） [(32,500+29,500)/2：有効桁=上位3桁止 切り捨て]]
| ﾌﾞｰﾑ型(直伸式) 最大地上高(作業床高)~12m以下 | 17 | 63 |  |  | ﾌﾞｰﾑ型 幅広ﾃﾞｯｷﾀｲﾌﾟ 作業床高さ10~12m以下 |  |  | 建設物価R06.04.P803：関東地区,積算資料R06.04.P280：関東 [(21450+18720)/2]
R
|  | 80 | 6
R1 | 特殊作業員 |  |  |  |  | 特殊作業員 |  |  | [R8.3]
|  | 25 | 22 | [5 empty] | R6.3
R2 | 運転手(特殊) |  |  |  |  | 運転手(特殊) |  |  | [R8.3]
|  | 21 | 5 | [5 empty] | R6.3
R3 | 土木一般世話役 |  |  |  |  | 土木一般世話役 |  |  | [R8.3]
|  | 17 | 6 | [5 empty] | R6.3
R4 | 普通作業員 |  |  |  |  | 普通作業員 |  |  | [R8.3]
|  | 16 | 44 | [5 empty] | R6.3
Z
|  | 2 | 31
Z1 | 軽油 |  |  |  |  | 軽油 |  |  | [R08.08]
|  | 2 | 31 |  |  | ﾊﾟﾄﾛｰﾙ給油 |  |  | 建設物価R06.04.P788：東京23区,積算資料R06.04.P259：東京 [(135+142)/2]
表層(車道･路肩部) |  |  |  |  | 施工パッケージ表 |  |  |  |  | 42
3.0m超 60mm 再生密粒度ｱｽｺﾝ(20F) 無し |  |  |  | （ | 026号 |  | ） |  | 1 | m2
| 名 称 ・ 規 格 | 構成比 |  | 積算地区単価 |  | 名 称 ・ 規 格(基準地区単価) |  | 基準地区単価 | 備 考
K
|  | 1 | 42
K1 | ｱｽﾌｧﾙﾄﾌｨﾆｯｼｬ(賃貸)(長期割引なし) ﾎｲｰﾙ型 |  |  |  |  | [賃料]ｱｽﾌｧﾙﾄﾌｨﾆｯｼｬ[ﾎｲｰﾙ型] |  |  | [建設物価R08.08.P805：北陸地区,積算資料R08.08.P282：北陸Ⅰ（除福井） [(52,500+45,700)/2：有効桁=上位3桁止 切り捨て]]
| 舗装幅2.3~6m | 0 | 95 |  |  | 舗装幅2.3~6.0m |  |  | 建設物価R06.04.P805：関東地区,積算資料R06.04.P282：関東 [(28405+30615)/2]
K2 | ﾀｲﾔﾛｰﾗ(賃貸)(長期割引なし) |  |  |  |  | [賃料]ﾀｲﾔﾛｰﾗ |  |  | [建設物価R08.08.P804：北陸地区,積算資料R08.08.P282：北陸Ⅰ（除福井） [(7,850+7,600)/2：有効桁=上位3桁止 切り捨て]]
| 質量13~14t | 0 | 15 |  |  | 質量8~20t |  |  | 建設物価R06.04.P804：関東地区,積算資料R06.04.P282：関東 [(4420+4550)/2]
K3 | ﾛｰﾄﾞﾛｰﾗ･ﾏｶﾀﾞﾑ(賃貸)(長期割引なし) |  |  |  |  | [賃料]ﾛｰﾄﾞﾛｰﾗ[ﾏｶﾀﾞﾑ] |  |  | [建設物価R08.08.P804：北陸地区,積算資料R08.08.P282：北陸Ⅰ（除福井） [(7,550+7,400)/2：有効桁=上位3桁止 切り捨て]]
| 質量10~12t | 0 | 15 |  |  | 質量10t |  |  | 建設物価R06.04.P804：関東地区,積算資料R06.04.P282：関東 [(4420+4550)/2]
R
|  | 10 | 48
R1 | 普通作業員 |  |  |  |  | 普通作業員 |  |  | [R8.3]
|  | 3 | 97 | [5 empty] | R6.3
R2 | 運転手(特殊) |  |  |  |  | 運転手(特殊) |  |  | [R8.3]
|  | 2 | 23 | [5 empty] | R6.3
R3 | 特殊作業員 |  |  |  |  | 特殊作業員 |  |  | [R8.3]
|  | 2 | 20 | [5 empty] | R6.3
R4 | 土木一般世話役 |  |  |  |  | 土木一般世話役 |  |  | [R8.3]
|  | 0 | 79 | [5 empty] | R6.3
表層(車道･路肩部) |  |  |  |  | 施工パッケージ表 |  |  |  |  | 43
3.0m超 60mm 再生密粒度ｱｽｺﾝ(20F) 無し |  |  |  | （ | 026号 |  | ） |  | 1 | m2
| 名 称 ・ 規 格 | 構成比 |  | 積算地区単価 |  | 名 称 ・ 規 格(基準地区単価) |  | 基準地区単価 | 備 考
Z
|  | 88 | 10
Z1 | ｱｽﾌｧﾙﾄ混合物 |  |  |  |  | ｱｽﾌｧﾙﾄ混合物
| 再生密粒度ｱｽｺﾝ(20F) 小型車割増無 | 87 | 50 |  |  | 密粒度ｱｽｺﾝ(20) |  |  | 建設物価R06.04.P211：東京都１４区（合材）,積算資料R06.04.P319：東京 [(11800+11500)/2]
Z2 | 軽油 |  |  |  |  | 軽油 |  |  | [R08.08]
|  | 0 | 53 |  |  | ﾊﾟﾄﾛｰﾙ給油 |  |  | 建設物価R06.04.P788：東京23区,積算資料R06.04.P259：東京 [(135+142)/2]
ｺﾝｸﾘｰﾄ |  |  |  |  | 施工パッケージ表 |  |  |  |  | 45
無筋･鉄筋構造物 人力打設 各種30-12-25BBW/C≦50%生ｺﾝｸﾘｰﾄ小型車割増 一般養生 現場内小運搬無し |  |  |  | （ | 028号 |  | ） |  | 1 | m3
| 名 称 ・ 規 格 | 構成比 |  | 積算地区単価 |  | 名 称 ・ 規 格(基準地区単価) |  | 基準地区単価 | 備 考
R
|  | 28 | 68
R1 | 普通作業員 |  |  |  |  | 普通作業員 |  |  | [R8.3]
|  | 12 | 85 | [5 empty] | R6.3
R2 | 特殊作業員 |  |  |  |  | 特殊作業員 |  |  | [R8.3]
|  | 7 | 30 | [5 empty] | R6.3
R3 | 土木一般世話役 |  |  |  |  | 土木一般世話役 |  |  | [R8.3]
|  | 6 | 58 | [5 empty] | R6.3
Z
|  | 71 | 32
Z1 | 生ｺﾝｸﾘｰﾄ |  |  |  |  | 生ｺﾝｸﾘｰﾄ 高炉
| 各種 30-12-25BBW/C≦50% 生ｺﾝｸﾘｰﾄ小型車割増無 | 71 | 32 |  |  | 24-12-25(20) W/C 55% |  |  | WEB建設R06.04：東京都１７区（生コン）,積算資料R06.04.P149：東京１７区（生コン） [(20500+20300)/2]
型枠 |  |  |  |  | 施工パッケージ表 |  |  |  |  | 46
一般型枠 鉄筋･無筋構造物 |  |  |  | （ | 029号 |  | ） |  | 1 | m2
| 名 称 ・ 規 格 | 構成比 |  | 積算地区単価 |  | 名 称 ・ 規 格(基準地区単価) |  | 基準地区単価 | 備 考
R
100
R1 | 型枠工 |  |  |  |  | 型枠工 |  |  | [R8.3]
|  | 46 | 66 | [5 empty] | R6.3
R2 | 普通作業員 |  |  |  |  | 普通作業員 |  |  | [R8.3]
|  | 25 | 14 | [5 empty] | R6.3
R3 | 土木一般世話役 |  |  |  |  | 土木一般世話役 |  |  | [R8.3]
|  | 9 | 51 | [5 empty] | R6.3
ｺﾝｸﾘｰﾄ |  |  |  |  | 施工パッケージ表 |  |  |  |  | 47
無筋･鉄筋構造物 人力打設 各種30-12-25BBW/C≦50%生ｺﾝｸﾘｰﾄ小型車割増 一般養生 現場内小運搬無し |  |  |  | （ | 030号 |  | ） |  | 1 | m3
| 名 称 ・ 規 格 | 構成比 |  | 積算地区単価 |  | 名 称 ・ 規 格(基準地区単価) |  | 基準地区単価 | 備 考
R
|  | 28 | 68
R1 | 普通作業員 |  |  |  |  | 普通作業員 |  |  | [R8.3]
|  | 12 | 85 | [5 empty] | R6.3
R2 | 特殊作業員 |  |  |  |  | 特殊作業員 |  |  | [R8.3]
|  | 7 | 30 | [5 empty] | R6.3
R3 | 土木一般世話役 |  |  |  |  | 土木一般世話役 |  |  | [R8.3]
|  | 6 | 58 | [5 empty] | R6.3
Z
|  | 71 | 32
Z1 | 生ｺﾝｸﾘｰﾄ |  |  |  |  | 生ｺﾝｸﾘｰﾄ 高炉
| 各種 30-12-25BBW/C≦50% 生ｺﾝｸﾘｰﾄ小型車割増無 | 71 | 32 |  |  | 24-12-25(20) W/C 55% |  |  | WEB建設R06.04：東京都１７区（生コン）,積算資料R06.04.P149：東京１７区（生コン） [(20500+20300)/2]
舗装版破砕 |  |  |  |  | 施工パッケージ表 |  |  |  |  | 48
ｱｽﾌｧﾙﾄ舗装版 障害無し 対策不要 15cm以下 積込有り |  |  |  | （ | 031号 |  | ） |  | 1 | m2
| 名 称 ・ 規 格 | 構成比 |  | 積算地区単価 |  | 名 称 ・ 規 格(基準地区単価) |  | 基準地区単価 | 備 考
K
|  | 12 | 85
K1 | 後方超小旋回ﾊﾞｯｸﾎｳ･ｸﾛｰﾗ型(賃貸)(長期割引なし) |  |  |  |  | [賃料]ﾊﾞｯｸﾎｳ(ｸﾛｰﾗ型)[後方超小旋回型] |  |  | [建設物価R08.08.P801：北陸地区,積算資料R08.08.P279：北陸Ⅰ（除福井） [(11,100+10,600)/2：有効桁=上位3桁止 切り捨て]]
| ﾊﾞｹｯﾄ容量 0.45m3 | 12 | 85 |  |  | 山積0.45m3(平積0.35m3) |  |  | 建設物価R06.04.P801：関東地区,積算資料R06.04.P279：関東 [(6500+6435)/2]
R
|  | 81 | 24
R1 | 土木一般世話役 |  |  |  |  | 土木一般世話役 |  |  | [R8.3]
|  | 29 | 54 | [5 empty] | R6.3
R2 | 運転手(特殊) |  |  |  |  | 運転手(特殊) |  |  | [R8.3]
|  | 27 | 52 | [5 empty] | R6.3
R3 | 普通作業員 |  |  |  |  | 普通作業員 |  |  | [R8.3]
|  | 24 | 18 | [5 empty] | R6.3
Z
|  | 5 | 91
Z1 | 軽油 |  |  |  |  | 軽油 |  |  | [R08.08]
|  | 5 | 91 |  |  | ﾊﾟﾄﾛｰﾙ給油 |  |  | 建設物価R06.04.P788：東京23区,積算資料R06.04.P259：東京 [(135+142)/2]
舗装版切断 |  |  |  |  | 施工パッケージ表 |  |  |  |  | 49
ｱｽﾌｧﾙﾄ舗装版 As:15cm以下 |  |  |  | （ | 032号 |  | ） |  | 1 | ｍ
| 名 称 ・ 規 格 | 構成比 |  | 積算地区単価 |  | 名 称 ・ 規 格(基準地区単価) |  | 基準地区単価 | 備 考
K
|  | 15 | 5
K1 | ｺﾝｸﾘｰﾄｶｯﾀ |  |  |  |  | ｺﾝｸﾘｰﾄｶｯﾀ[ﾊﾞｷｭｰﾑ式(超低騒音型)･湿式] |  |  | [R7建設機械等損料表]
| ﾊﾞｷｭｰﾑ式･超低騒音型･湿式･深20cm･ﾌﾞﾚｰﾄﾞ径56cm | 10 | 24 |  |  | 切削深20cm級 ﾌﾞﾚｰﾄﾞ径56cm |  |  | R6建設機械等損料表
R
|  | 58 | 43
R1 | 特殊作業員 |  |  |  |  | 特殊作業員 |  |  | [R8.3]
|  | 19 | 96 | [5 empty] | R6.3
R2 | 土木一般世話役 |  |  |  |  | 土木一般世話役 |  |  | [R8.3]
|  | 10 | 88 | [5 empty] | R6.3
R3 | 普通作業員 |  |  |  |  | 普通作業員 |  |  | [R8.3]
|  | 8 | 92 | [5 empty] | R6.3
Z
|  | 26 | 52
Z1 | ｺﾝｸﾘｰﾄｶｯﾀ(ﾌﾞﾚｰﾄﾞ) |  |  |  |  | ｺﾝｸﾘｰﾄｶｯﾀ (ﾌﾞﾚｰﾄﾞ) |  |  | [R08.04]
| 径18ｲﾝﾁ | 22 | 39 |  |  | 径18ｲﾝﾁ |  |  | WEB建設R06.04：全国,積算資料R06.04.P310：全国 [(67600+68800)/2]
Z2 | ｶﾞｿﾘﾝ |  |  |  |  | ｶﾞｿﾘﾝ ﾚｷﾞｭﾗｰ |  |  | [R08.08]
| ﾚｷﾞｭﾗｰ | 2 | 81 |  |  | ｽﾀﾝﾄﾞ |  |  | 建設物価R06.04.P788：東京23区,積算資料R06.04.P259：東京 [(155+154)/2]
殻運搬 |  |  |  |  | 施工パッケージ表 |  |  |  |  | 50
舗装版破砕 機械積込(騒音対策不要,舗装版厚15cm以下) DID無し 22.0km以下 良好 |  |  |  | （ | 033号 |  | ） |  | 1 | m3
| 名 称 ・ 規 格 | 構成比 |  | 積算地区単価 |  | 名 称 ・ 規 格(基準地区単価) |  | 基準地区単価 | 備 考
K
|  | 44 | 5
K1 | ﾀﾞﾝﾌﾟﾄﾗｯｸ |  |  |  |  | ﾀﾞﾝﾌﾟﾄﾗｯｸ[ｵﾝﾛｰﾄﾞ･ﾃﾞｨｰｾﾞﾙ](ﾀｲﾔ損耗費及び補修費(良好)を含む) |  |  | [R7建設機械等損料表]
| ｵﾝﾛｰﾄﾞ･ﾃﾞｨｰｾﾞﾙ･積載質量10t積級 | 44 | 5 |  |  | 10t積級 |  |  | R6建設機械等損料表
R
|  | 39 | 87
R1 | 運転手(一般) |  |  |  |  | 運転手(一般) |  |  | [R8.3]
|  | 39 | 87 | [5 empty] | R6.3
Z
|  | 16 | 8
Z1 | 軽油 |  |  |  |  | 軽油 |  |  | [R08.08]
|  | 16 | 8 |  |  | ﾊﾟﾄﾛｰﾙ給油 |  |  | 建設物価R06.04.P788：東京23区,積算資料R06.04.P259：東京 [(135+142)/2]
不陸整正 |  |  |  |  | 施工パッケージ表 |  |  |  |  | 52
補足材料無 |  |  |  | （ | 035号 |  | ） |  | 1 | m2
| 名 称 ・ 規 格 | 構成比 |  | 積算地区単価 |  | 名 称 ・ 規 格(基準地区単価) |  | 基準地区単価 | 備 考
K
|  | 21 | 58
K1 | ﾓｰﾀｸﾞﾚｰﾀﾞ[排出ｶﾞｽ対策型(2014年規制)] |  |  |  |  | ﾓｰﾀｸﾞﾚｰﾀﾞ[土工用･排出ｶﾞｽ対策型(2014年規制)] |  |  | [R7建設機械等損料表]
| 土工用･ﾌﾞﾚｰﾄﾞ幅3.1m | 17 | 28 |  |  | ﾌﾞﾚｰﾄﾞ幅3.1m |  |  | R6建設機械等損料表
K2 | ﾛｰﾄﾞﾛｰﾗ･ﾏｶﾀﾞﾑ(賃貸)(長期割引なし) |  |  |  |  | [賃料]ﾛｰﾄﾞﾛｰﾗ[ﾏｶﾀﾞﾑ] |  |  | [建設物価R08.08.P804：北陸地区,積算資料R08.08.P282：北陸Ⅰ（除福井） [(7,550+7,400)/2：有効桁=上位3桁止 切り捨て]]
| 質量10~12t | 2 | 16 |  |  | 質量10t |  |  | 建設物価R06.04.P804：関東地区,積算資料R06.04.P282：関東 [(4420+4550)/2]
K3 | ﾀｲﾔﾛｰﾗ(賃貸)(長期割引なし) |  |  |  |  | [賃料]ﾀｲﾔﾛｰﾗ |  |  | [建設物価R08.08.P804：北陸地区,積算資料R08.08.P282：北陸Ⅰ（除福井） [(7,850+7,600)/2：有効桁=上位3桁止 切り捨て]]
| 質量13~14t | 2 | 14 |  |  | 質量13~14t |  |  | R7.4代表材料規格等の基準単価作成方法について
R
|  | 71 | 86
R1 | 運転手(特殊) |  |  |  |  | 運転手(特殊) |  |  | [R8.3]
|  | 35 | 31 | [5 empty] | R6.3
R2 | 普通作業員 |  |  |  |  | 普通作業員 |  |  | [R8.3]
|  | 14 | 55 | [5 empty] | R6.3
R3 | 特殊作業員 |  |  |  |  | 特殊作業員 |  |  | [R8.3]
|  | 11 | 35 | [5 empty] | R6.3
R4 | 土木一般世話役 |  |  |  |  | 土木一般世話役 |  |  | [R8.3]
|  | 10 | 65 | [5 empty] | R6.3
不陸整正 |  |  |  |  | 施工パッケージ表 |  |  |  |  | 53
補足材料無 |  |  |  | （ | 035号 |  | ） |  | 1 | m2
| 名 称 ・ 規 格 | 構成比 |  | 積算地区単価 |  | 名 称 ・ 規 格(基準地区単価) |  | 基準地区単価 | 備 考
Z
|  | 6 | 56
Z1 | 軽油 |  |  |  |  | 軽油 |  |  | [R08.08]
|  | 6 | 56 |  |  | ﾊﾟﾄﾛｰﾙ給油 |  |  | 建設物価R06.04.P788：東京23区,積算資料R06.04.P259：東京 [(135+142)/2]
表層(車道･路肩部) |  |  |  |  | 施工パッケージ表 |  |  |  |  | 54
3.0m超 50mm 再生密粒度ｱｽｺﾝ(20F) ﾌﾟﾗｲﾑｺｰﾄPK-3 |  |  |  | （ | 036号 |  | ） |  | 1 | m2
| 名 称 ・ 規 格 | 構成比 |  | 積算地区単価 |  | 名 称 ・ 規 格(基準地区単価) |  | 基準地区単価 | 備 考
K
|  | 1 | 38
K1 | ｱｽﾌｧﾙﾄﾌｨﾆｯｼｬ(賃貸)(長期割引なし) ﾎｲｰﾙ型 |  |  |  |  | [賃料]ｱｽﾌｧﾙﾄﾌｨﾆｯｼｬ[ﾎｲｰﾙ型] |  |  | [建設物価R08.08.P805：北陸地区,積算資料R08.08.P282：北陸Ⅰ（除福井） [(52,500+45,700)/2：有効桁=上位3桁止 切り捨て]]
| 舗装幅2.3~6m | 0 | 88 |  |  | 舗装幅2.3~6.0m |  |  | 建設物価R06.04.P805：関東地区,積算資料R06.04.P282：関東 [(28405+30615)/2]
K2 | ﾀｲﾔﾛｰﾗ(賃貸)(長期割引なし) |  |  |  |  | [賃料]ﾀｲﾔﾛｰﾗ |  |  | [建設物価R08.08.P804：北陸地区,積算資料R08.08.P282：北陸Ⅰ（除福井） [(7,850+7,600)/2：有効桁=上位3桁止 切り捨て]]
| 質量13~14t | 0 | 14 |  |  | 質量8~20t |  |  | 建設物価R06.04.P804：関東地区,積算資料R06.04.P282：関東 [(4420+4550)/2]
K3 | ﾛｰﾄﾞﾛｰﾗ･ﾏｶﾀﾞﾑ(賃貸)(長期割引なし) |  |  |  |  | [賃料]ﾛｰﾄﾞﾛｰﾗ[ﾏｶﾀﾞﾑ] |  |  | [建設物価R08.08.P804：北陸地区,積算資料R08.08.P282：北陸Ⅰ（除福井） [(7,550+7,400)/2：有効桁=上位3桁止 切り捨て]]
| 質量10~12t | 0 | 13 |  |  | 質量10t |  |  | 建設物価R06.04.P804：関東地区,積算資料R06.04.P282：関東 [(4420+4550)/2]
R
|  | 10 | 17
R1 | 普通作業員 |  |  |  |  | 普通作業員 |  |  | [R8.3]
|  | 3 | 66 | [5 empty] | R6.3
R2 | 運転手(特殊) |  |  |  |  | 運転手(特殊) |  |  | [R8.3]
|  | 2 | 6 | [5 empty] | R6.3
R3 | 特殊作業員 |  |  |  |  | 特殊作業員 |  |  | [R8.3]
|  | 2 | 3 | [5 empty] | R6.3
R4 | 土木一般世話役 |  |  |  |  | 土木一般世話役 |  |  | [R8.3]
|  | 0 | 73 | [5 empty] | R6.3
表層(車道･路肩部) |  |  |  |  | 施工パッケージ表 |  |  |  |  | 55
3.0m超 50mm 再生密粒度ｱｽｺﾝ(20F) ﾌﾟﾗｲﾑｺｰﾄPK-3 |  |  |  | （ | 036号 |  | ） |  | 1 | m2
| 名 称 ・ 規 格 | 構成比 |  | 積算地区単価 |  | 名 称 ・ 規 格(基準地区単価) |  | 基準地区単価 | 備 考
Z
|  | 88 | 45
Z1 | ｱｽﾌｧﾙﾄ混合物 |  |  |  |  | ｱｽﾌｧﾙﾄ混合物
| 再生密粒度ｱｽｺﾝ(20F) 小型車割増無 | 80 | 70 |  |  | 密粒度ｱｽｺﾝ(20) |  |  | 建設物価R06.04.P211：東京都１４区（合材）,積算資料R06.04.P319：東京 [(11800+11500)/2]
Z2 | ｱｽﾌｧﾙﾄ乳剤 |  |  |  |  | ｱｽﾌｧﾙﾄ乳剤 |  |  | [R08.07]
| PK-3 ﾌﾟﾗｲﾑｺｰﾄ用 | 7 | 17 |  |  | PK-3 ﾌﾟﾗｲﾑｺｰﾄ用 |  |  | 建設物価R06.04.P219：東京23区,積算資料R06.04.P331：関東 [(106+101)/2]
Z3 | 軽油 |  |  |  |  | 軽油 |  |  | [R08.08]
|  | 0 | 49 |  |  | ﾊﾟﾄﾛｰﾙ給油 |  |  | 建設物価R06.04.P788：東京23区,積算資料R06.04.P259：東京 [(135+142)/2]
路体(築堤)盛土 |  |  |  |  | 施工パッケージ表 |  |  |  |  | 57
2.5m未満 |  |  |  | （ | 038号 |  | ） |  | 1 | m3
| 名 称 ・ 規 格 | 構成比 |  | 積算地区単価 |  | 名 称 ・ 規 格(基準地区単価) |  | 基準地区単価 | 備 考
K
|  | 0 | 66
K1 | 振動ﾛｰﾗ･ﾊﾝﾄﾞｶﾞｲﾄﾞ式(賃貸)(長期割引なし) |  |  |  |  | [賃料]振動ﾛｰﾗ(舗装用)[ﾊﾝﾄﾞｶﾞｲﾄﾞ式] |  |  | [建設物価R08.08.P804：北陸地区,積算資料R08.08.P282：北陸Ⅰ（除福井） [(2,950+2,700)/2：有効桁=上位3桁止 切り捨て]]
| 0.8~1.1t | 0 | 66 |  |  | 質量0.8~1.1t |  |  | 建設物価R06.04.P804：関東地区,積算資料R06.04.P282：関東 [(1495+1625)/2]
R
|  | 99 | 11
R1 | 普通作業員 |  |  |  |  | 普通作業員 |  |  | [R8.3]
|  | 90 | 70 | [5 empty] | R6.3
R2 | 特殊作業員 |  |  |  |  | 特殊作業員 |  |  | [R8.3]
|  | 8 | 41 | [5 empty] | R6.3
Z
|  | 0 | 23
Z1 | 軽油 |  |  |  |  | 軽油 |  |  | [R08.08]
|  | 0 | 23 |  |  | ﾊﾟﾄﾛｰﾙ給油 |  |  | 建設物価R06.04.P788：東京23区,積算資料R06.04.P259：東京 [(135+142)/2]
土砂等運搬 |  |  |  |  | 施工パッケージ表 |  |  |  |  | 59
標準 ﾊﾞｯｸﾎｳ山積0.8m3(平積0.6m3) 土砂(岩塊･玉石混り土含む) DID無し 9.5km以下 良好 |  |  |  | （ | 040号 |  | ） |  | 1 | m3
| 名 称 ・ 規 格 | 構成比 |  | 積算地区単価 |  | 名 称 ・ 規 格(基準地区単価) |  | 基準地区単価 | 備 考
K
|  | 44 | 67
K1 | ﾀﾞﾝﾌﾟﾄﾗｯｸ |  |  |  |  | ﾀﾞﾝﾌﾟﾄﾗｯｸ[ｵﾝﾛｰﾄﾞ･ﾃﾞｨｰｾﾞﾙ](ﾀｲﾔ損耗費及び補修費(良好)を含む) |  |  | [R7建設機械等損料表]
| ｵﾝﾛｰﾄﾞ･ﾃﾞｨｰｾﾞﾙ･積載質量10t積級 | 44 | 67 |  |  | 10t積級 |  |  | R6建設機械等損料表
R
|  | 40 | 44
R1 | 運転手(一般) |  |  |  |  | 運転手(一般) |  |  | [R8.3]
|  | 40 | 44 | [5 empty] | R6.3
Z
|  | 14 | 89
Z1 | 軽油 |  |  |  |  | 軽油 |  |  | [R08.08]
|  | 14 | 89 |  |  | ﾊﾟﾄﾛｰﾙ給油 |  |  | 建設物価R06.04.P788：東京23区,積算資料R06.04.P259：東京 [(135+142)/2]